## sum'ry
Appendix 27-7(1): Roxie Results
Summary of harmonics from superconductor magnetization |  |  |  | Units
Current A | 600 | 600 | 1200 | 1200 | 6000 | 6000
Field T | 0.37478 | 0.37478 | 0.74957 | 0.74957 | 3.514 | 3.514
| DC | 2T/s | DC | 2T/s | DC | 2T/s
Sextupole | -6.7479 | -8.2553 | -2.5887 | -3.2417 | -0.27984 | -0.34656
Decapole | -0.38942 | -0.16837 | -0.23299 | -0.1478 | -0.045011 | -0.042724

## at def'd fields
Appendix 27-7(1): Roxie Results
Roxie results at the selected field points |  |  |  |  | use linear interpolation between nearest currents
Sextupole |  | b3 |  | B3 |  | b3 |  | B3 |  | b3 |  | B3
600A | DC Iron only |  |  |  | DC delta from superconductor |  |  |  | 2T/s delta from superconductor
| I | units | I | Tesla | I | units | I | Tesla | I | units | I | Tesla
Low | 592.5872 | -40.425 | 592.5872 | 0.0015006 | 592.5872 | -6.843 | 592.5872 | 0.0002527 | 592.5872 | -8.3695 | 592.5872 | 0.00030895
high | 679.1284 | -40.536 | 679.1284 | 0.0017245 | 679.1284 | -5.733 | 679.1284 | 0.0002426 | 679.1284 | -7.036 | 679.1284 | 0.0002977
point | 600 | -40.4345 | 600 | 0.0015198 | 600 | -6.7479 | 600 | 0.00025183 | 600 | -8.2553 | 600 | 0.00030799
1200A | DC Iron only |  |  |  | DC delta from superconductor |  |  |  | 2T/s delta from superconductor
| I | units | I | Tesla | I | units | I | Tesla | I | units | I | Tesla
Low | 1198.3756 | -40.6115 | 1198.3756 | 0.0030489 | 1198.3756 | -2.5935 | 1198.3756 | 0.00019365 | 1198.3756 | -3.2475 | 1198.3756 | 0.0002424
high | 1284.9168 | -40.6085 | 1284.9168 | 0.0032689 | 1284.9168 | -2.3395 | 1284.9168 | 0.0001874 | 1284.9168 | -2.9365 | 1284.9168 | 0.00023505
point | 1200 | -40.6114 | 1200 | 0.0030531 | 1200 | -2.5887 | 1200 | 0.00019353 | 1200 | -3.2417 | 1200 | 0.00024226
6000A | DC Iron only |  |  |  | DC delta from superconductor |  |  |  | 2T/s delta from superconductor
| I | units | I | Tesla | I | units | I | Tesla | I | units | I | Tesla
Low | 5611.9766 | -78.7445 | 5611.9766 | 0.026204 | 5611.9766 | -0.3045 | 5611.9766 | 0.0001005 | 5611.9766 | -0.3775 | 5611.9766 | 0.0001245
high | 6044.6826 | -80.984 | 6044.6826 | 0.02878 | 6044.6826 | -0.277 | 6044.6826 | 9.8e-05 | 6044.6826 | -0.343 | 6044.6826 | 0.000121
point | 6000 | -80.7527 | 6000 | 0.028514 | 6000 | -0.27984 | 6000 | 9.8258e-05 | 6000 | -0.34656 | 6000 | 0.00012136
Decapole | [5 empty] | b5 |  | B5 |  | b5 |  | B5
600A | DC Iron only |  |  |  | DC delta from superconductor |  |  |  | 2T/s delta from superconductor
| I | units | I | Tesla | I | units | I | Tesla | I | units | I | Tesla
Low | 592.5872 | 6.7604 | 592.5872 | -0.000251 | 592.5872 | -0.3892 | 592.5872 | 1.4675e-05 | 592.5872 | -0.16505 | 592.5872 | 6.425e-06
high | 679.1284 | 6.6699 | 679.1284 | -0.0002838 | 679.1284 | -0.39175 | 679.1284 | 1.688e-05 | 679.1284 | -0.20385 | 679.1284 | 8.95e-06
point | 600 | 6.7526 | 600 | -0.0002538 | 600 | -0.38942 | 600 | 1.4864e-05 | 600 | -0.16837 | 600 | 6.6413e-06
1200A | DC Iron only |  |  |  | DC delta from superconductor |  |  |  | 2T/s delta from superconductor
| I | units | I | Tesla | I | units | I | Tesla | I | units | I | Tesla
Low | 1198.3756 | 6.5786 | 1198.3756 | -0.00049391 | 1198.3756 | -0.23335 | 1198.3756 | 1.7685e-05 | 1198.3756 | -0.148 | 1198.3756 | 1.133e-05
high | 1284.9168 | 6.5781 | 1284.9168 | -0.00052954 | 1284.9168 | -0.21415 | 1284.9168 | 1.7395e-05 | 1284.9168 | -0.13735 | 1284.9168 | 1.127e-05
point | 1200 | 6.5786 | 1200 | -0.00049458 | 1200 | -0.23299 | 1200 | 1.768e-05 | 1200 | -0.1478 | 1200 | 1.1329e-05
6000A | DC Iron only |  |  |  | DC delta from superconductor |  |  |  | 2T/s delta from superconductor
| I | units | I | Tesla | I | units | I | Tesla | I | units | I | Tesla
Low | 5611.9766 | 4.6889 | 5611.9766 | -0.0015603 | 5611.9766 | -0.04815 | 5611.9766 | 1.605e-05 | 5611.9766 | -0.0451 | 5611.9766 | 1.505e-05
high | 6044.6826 | 4.3159 | 6044.6826 | -0.0015338 | 6044.6826 | -0.04465 | 6044.6826 | 1.59e-05 | 6044.6826 | -0.04245 | 6044.6826 | 1.515e-05
point | 6000 | 4.3545 | 6000 | -0.0015365 | 6000 | -0.045011 | 6000 | 1.5915e-05 | 6000 | -0.042724 | 6000 | 1.514e-05

## DC
Appendix 27-7(1): Roxie Results
DC Data as supplied by Bernhard Auchmann
STEP | b3 (units) | I(A) | STEP | B3(Tesla) | I(A) | STEP | b5(units) | I(A) | STEP | B5(Tesla) | I(A)
1 | -118.78 | 73.34 | 1 | 0.00053864 | 73.34 | 1 | 15.727 | 73.34 | 1 | -7.1317e-05 | 73.34
2 | -117.68 | 76.0444 | 2 | 0.00055343 | 76.0444 | 2 | 15.372 | 76.0444 | 2 | -7.2293e-05 | 76.0444
3 | -114.34 | 84.1577 | 3 | 0.00059555 | 84.1577 | 3 | 14.317 | 84.1577 | 3 | -7.457e-05 | 84.1577
4 | -108.8 | 97.6797 | 4 | 0.0006585 | 97.6797 | 4 | 12.623 | 97.6797 | 4 | -7.6399e-05 | 97.6797
5 | -101.24 | 116.6106 | 5 | 0.00073267 | 116.6106 | 5 | 10.465 | 116.6106 | 5 | -7.5733e-05 | 116.6106
6 | -92.255 | 140.9503 | 6 | 0.00080844 | 140.9503 | 6 | 8.2346 | 140.9503 | 6 | -7.216e-05 | 140.9503
7 | -83.02 | 170.6988 | 7 | 0.00088254 | 170.6988 | 7 | 6.5073 | 170.6988 | 7 | -6.9176e-05 | 170.6988
8 | -74.628 | 205.8562 | 8 | 0.00095806 | 205.8562 | 8 | 5.4681 | 205.8562 | 8 | -7.0198e-05 | 205.8562
9 | -67.588 | 246.4224 | 9 | 0.0010398 | 246.4224 | 9 | 5.0032 | 246.4224 | 9 | -7.6968e-05 | 246.4224
10 | -58.436 | 332.9636 | 10 | 0.0012162 | 332.9636 | 10 | 4.9943 | 332.9636 | 10 | -0.00010395 | 332.9636
11 | -53.39 | 419.5048 | 11 | 0.0014009 | 419.5048 | 11 | 5.2994 | 419.5048 | 11 | -0.00013905 | 419.5048
12 | -50.278 | 506.046 | 12 | 0.0015921 | 506.046 | 12 | 5.5834 | 506.046 | 12 | -0.0001768 | 506.046
13 | -48.231 | 592.5872 | 13 | 0.0017889 | 592.5872 | 13 | 5.794 | 592.5872 | 13 | -0.0002149 | 592.5872
14 | -46.819 | 679.1284 | 14 | 0.0019905 | 679.1284 | 14 | 5.943 | 679.1284 | 14 | -0.00025266 | 679.1284
15 | -45.798 | 765.6696 | 15 | 0.0021954 | 765.6696 | 15 | 6.0513 | 765.6696 | 15 | -0.00029008 | 765.6696
16 | -45.018 | 852.2108 | 16 | 0.0024022 | 852.2108 | 16 | 6.1318 | 852.2108 | 16 | -0.0003272 | 852.2108
17 | -44.443 | 938.752 | 17 | 0.0026125 | 938.752 | 17 | 6.1922 | 938.752 | 17 | -0.00036399 | 938.752
18 | -43.965 | 1025.2932 | 18 | 0.0028228 | 1025.2932 | 18 | 6.2396 | 1025.2932 | 18 | -0.00040062 | 1025.2932
19 | -43.575 | 1111.8344 | 19 | 0.0030341 | 1111.8344 | 19 | 6.278 | 1111.8344 | 19 | -0.00043714 | 1111.8344
20 | -43.259 | 1198.3756 | 20 | 0.0032467 | 1198.3756 | 20 | 6.3096 | 1198.3756 | 20 | -0.00047355 | 1198.3756
21 | -42.993 | 1284.9168 | 21 | 0.0034599 | 1284.9168 | 21 | 6.3361 | 1284.9168 | 21 | -0.0005099 | 1284.9168
22 | -42.17 | 1717.6228 | 22 | 0.0045368 | 1717.6228 | 22 | 6.4182 | 1717.6228 | 22 | -0.0006905 | 1717.6228
23 | -41.865 | 2150.3289 | 23 | 0.0056379 | 2150.3289 | 23 | 6.4577 | 2150.3289 | 23 | -0.00086965 | 2150.3289
24 | -42.416 | 2583.0349 | 24 | 0.0068551 | 2583.0349 | 24 | 6.4645 | 2583.0349 | 24 | -0.0010447 | 2583.0349
25 | -44.485 | 3015.7407 | 25 | 0.0083719 | 3015.7407 | 25 | 6.4183 | 3015.7407 | 25 | -0.0012079 | 3015.7407
26 | -48.711 | 3448.4468 | 26 | 0.010428 | 3448.4468 | 26 | 6.3078 | 3448.4468 | 26 | -0.0013504 | 3448.4468
27 | -55.81 | 3881.1528 | 27 | 0.01333 | 3881.1528 | 27 | 6.121 | 3881.1528 | 27 | -0.001462 | 3881.1528
28 | -62.831 | 4313.8589 | 28 | 0.016527 | 4313.8589 | 28 | 5.8808 | 4313.8589 | 28 | -0.0015468 | 4313.8589
29 | -69.724 | 4746.5649 | 29 | 0.019989 | 4746.5649 | 29 | 5.5152 | 4746.5649 | 29 | -0.0015811 | 4746.5649
30 | -75.466 | 5179.271 | 30 | 0.023387 | 5179.271 | 30 | 5.0746 | 5179.271 | 30 | -0.0015726 | 5179.271
31 | -79.052 | 5611.9766 | 31 | 0.026306 | 5611.9766 | 31 | 4.6389 | 5611.9766 | 31 | -0.0015437 | 5611.9766
32 | -81.262 | 6044.6826 | 32 | 0.028878 | 6044.6826 | 32 | 4.2709 | 6044.6826 | 32 | -0.0015178 | 6044.6826
33 | -82.282 | 6477.3887 | 33 | 0.031074 | 6477.3887 | 33 | 3.9669 | 6477.3887 | 33 | -0.0014982 | 6477.3887
34 | -82.308 | 6553.1123 | 34 | 0.031402 | 6553.1123 | 34 | 3.9181 | 6553.1123 | 34 | -0.0014948 | 6553.1123
35 | -82.308 | 6607.2007 | 35 | 0.031629 | 6607.2007 | 35 | 3.8841 | 6607.2007 | 35 | -0.0014925 | 6607.2007
36 | -82.299 | 6639.6533 | 36 | 0.031761 | 6639.6533 | 36 | 3.8641 | 6639.6533 | 36 | -0.0014912 | 6639.6533
37 | -82.294 | 6650.4712 | 37 | 0.031804 | 6650.4712 | 37 | 3.8575 | 6650.4712 | 37 | -0.0014908 | 6650.4712
38 | -82.168 | 6639.6533 | 38 | 0.031711 | 6639.6533 | 38 | 3.8517 | 6639.6533 | 38 | -0.0014864 | 6639.6533
39 | -81.975 | 6607.2007 | 39 | 0.031502 | 6607.2007 | 39 | 3.8909 | 6607.2007 | 39 | -0.0014952 | 6607.2007
40 | -81.869 | 6553.1123 | 40 | 0.031236 | 6553.1123 | 40 | 3.9624 | 6553.1123 | 40 | -0.0015118 | 6553.1123
41 | -81.799 | 6477.3887 | 41 | 0.030893 | 6477.3887 | 41 | 4.0332 | 6477.3887 | 41 | -0.0015232 | 6477.3887
42 | -80.707 | 6044.6826 | 42 | 0.028682 | 6044.6826 | 42 | 4.3606 | 6044.6826 | 42 | -0.0015497 | 6044.6826
43 | -78.44 | 5611.9766 | 43 | 0.026104 | 5611.9766 | 43 | 4.737 | 5611.9766 | 43 | -0.0015764 | 5611.9766
44 | -74.801 | 5179.271 | 44 | 0.023182 | 5179.271 | 44 | 5.1748 | 5179.271 | 44 | -0.0016037 | 5179.271
45 | -68.993 | 4746.5649 | 45 | 0.019781 | 4746.5649 | 45 | 5.6177 | 4746.5649 | 45 | -0.0016106 | 4746.5649
46 | -62.008 | 4313.8589 | 46 | 0.016311 | 4313.8589 | 46 | 5.9908 | 4313.8589 | 46 | -0.0015759 | 4313.8589
47 | -54.861 | 3881.1528 | 47 | 0.013104 | 3881.1528 | 47 | 6.244 | 3881.1528 | 47 | -0.0014915 | 3881.1528
48 | -47.596 | 3448.4468 | 48 | 0.010191 | 3448.4468 | 48 | 6.4456 | 3448.4468 | 48 | -0.0013801 | 3448.4468
49 | -43.131 | 3015.7407 | 49 | 0.0081183 | 3015.7407 | 49 | 6.5752 | 3015.7407 | 49 | -0.0012376 | 3015.7407
50 | -40.726 | 2583.0349 | 50 | 0.0065832 | 2583.0349 | 50 | 6.649 | 2583.0349 | 50 | -0.0010748 | 2583.0349
51 | -39.646 | 2150.3289 | 51 | 0.0053406 | 2150.3289 | 51 | 6.6874 | 2150.3289 | 51 | -0.00090084 | 2150.3289
52 | -39.086 | 1717.6228 | 52 | 0.0042066 | 1717.6228 | 52 | 6.7249 | 1717.6228 | 52 | -0.00072378 | 1717.6228
53 | -38.269 | 1284.9168 | 53 | 0.0030815 | 1284.9168 | 53 | 6.7923 | 1284.9168 | 53 | -0.00054694 | 1284.9168
54 | -38.017 | 1198.3756 | 54 | 0.0028552 | 1198.3756 | 54 | 6.812 | 1198.3756 | 54 | -0.0005116 | 1198.3756
55 | -37.725 | 1111.8344 | 55 | 0.0026287 | 1111.8344 | 55 | 6.8359 | 1111.8344 | 55 | -0.00047634 | 1111.8344
56 | -37.376 | 1025.2932 | 56 | 0.0024018 | 1025.2932 | 56 | 6.8644 | 1025.2932 | 56 | -0.00044111 | 1025.2932
57 | -36.972 | 938.752 | 57 | 0.0021753 | 938.752 | 57 | 6.8991 | 938.752 | 57 | -0.00040593 | 938.752
58 | -36.394 | 852.2108 | 58 | 0.0019442 | 852.2108 | 58 | 6.9417 | 852.2108 | 58 | -0.00037082 | 852.2108
59 | -35.702 | 765.6696 | 59 | 0.0017137 | 765.6696 | 59 | 6.9944 | 765.6696 | 59 | -0.00033573 | 765.6696
60 | -34.803 | 679.1284 | 60 | 0.0014819 | 679.1284 | 60 | 7.0616 | 679.1284 | 60 | -0.00030068 | 679.1284
61 | -33.582 | 592.5872 | 61 | 0.0012479 | 592.5872 | 61 | 7.1496 | 592.5872 | 61 | -0.00026567 | 592.5872
62 | -31.862 | 506.046 | 62 | 0.0010113 | 506.046 | 62 | 7.2689 | 506.046 | 62 | -0.00023071 | 506.046
63 | -29.29 | 419.5048 | 63 | 0.00077095 | 419.5048 | 63 | 7.4381 | 419.5048 | 63 | -0.00019578 | 419.5048
64 | -25.116 | 332.9636 | 64 | 0.00052499 | 332.9636 | 64 | 7.6924 | 332.9636 | 64 | -0.00016079 | 332.9636
65 | -17.463 | 246.4224 | 65 | 0.00027043 | 246.4224 | 65 | 8.1049 | 246.4224 | 65 | -0.00012551 | 246.4224
66 | -11.317 | 205.8562 | 66 | 0.00014653 | 205.8562 | 66 | 8.3975 | 205.8562 | 66 | -0.00010873 | 205.8562
67 | -3.321 | 170.6988 | 67 | 3.5694e-05 | 170.6988 | 67 | 8.7372 | 170.6988 | 67 | -9.3909e-05 | 170.6988
68 | 6.9155 | 140.9503 | 68 | -6.1463e-05 | 140.9503 | 68 | 9.1201 | 140.9503 | 68 | -8.1056e-05 | 140.9503
69 | 19.551 | 116.6106 | 69 | -0.00014401 | 116.6106 | 69 | 9.5314 | 116.6106 | 69 | -7.0207e-05 | 116.6106
70 | 34.063 | 97.6797 | 70 | -0.0002106 | 97.6797 | 70 | 9.9357 | 97.6797 | 70 | -6.143e-05 | 97.6797
71 | 48.666 | 84.1577 | 71 | -0.00025978 | 84.1577 | 71 | 10.29 | 84.1577 | 71 | -5.4929e-05 | 84.1577
72 | 60.045 | 76.0444 | 72 | -0.00029009 | 76.0444 | 72 | 10.542 | 76.0444 | 72 | -5.0932e-05 | 76.0444
73 | 64.418 | 73.34 | 73 | -0.00030034 | 73.34 | 73 | 10.634 | 73.34 | 73 | -4.9577e-05 | 73.34
74 | 57.512 | 76.0444 | 74 | -0.00027771 | 76.0444 | 74 | 11.076 | 76.0444 | 74 | -5.3483e-05 | 76.0444
75 | 39.57 | 84.1577 | 75 | -0.00021085 | 84.1577 | 75 | 12.158 | 84.1577 | 75 | -6.4784e-05 | 84.1577
76 | 16.724 | 97.6797 | 76 | -0.00010306 | 97.6797 | 76 | 13.344 | 97.6797 | 76 | -8.223e-05 | 97.6797
77 | -5.4342 | 116.6106 | 77 | 3.9841e-05 | 116.6106 | 77 | 14.13 | 116.6106 | 77 | -0.00010359 | 116.6106
78 | -23.674 | 140.9503 | 78 | 0.00020924 | 140.9503 | 78 | 14.235 | 140.9503 | 78 | -0.00012581 | 140.9503
79 | -36.878 | 170.6988 | 79 | 0.00039403 | 170.6988 | 79 | 13.614 | 170.6988 | 79 | -0.00014546 | 170.6988
80 | -45.228 | 205.8562 | 80 | 0.00058224 | 205.8562 | 80 | 12.392 | 205.8562 | 80 | -0.00015952 | 205.8562
81 | -49.57 | 246.4224 | 81 | 0.00076368 | 246.4224 | 81 | 10.84 | 246.4224 | 81 | -0.000167 | 246.4224
82 | -51.156 | 332.9636 | 82 | 0.0010652 | 332.9636 | 82 | 8.388 | 332.9636 | 82 | -0.00017466 | 332.9636
83 | -49.955 | 419.5048 | 83 | 0.0013111 | 419.5048 | 83 | 7.1697 | 419.5048 | 83 | -0.00018817 | 419.5048
84 | -48.504 | 506.046 | 84 | 0.001536 | 506.046 | 84 | 6.6132 | 506.046 | 84 | -0.00020943 | 506.046
85 | -47.268 | 592.5872 | 85 | 0.0017533 | 592.5872 | 85 | 6.3712 | 592.5872 | 85 | -0.00023632 | 592.5872
86 | -46.269 | 679.1284 | 86 | 0.0019671 | 679.1284 | 86 | 6.2781 | 679.1284 | 86 | -0.00026692 | 679.1284
87 | -45.465 | 765.6696 | 87 | 0.0021795 | 765.6696 | 87 | 6.2551 | 765.6696 | 87 | -0.00029986 | 765.6696
88 | -44.813 | 852.2108 | 88 | 0.0023913 | 852.2108 | 88 | 6.2623 | 852.2108 | 88 | -0.00033417 | 852.2108
89 | -44.311 | 938.752 | 89 | 0.0026047 | 938.752 | 89 | 6.2809 | 938.752 | 89 | -0.00036921 | 938.752
90 | -43.867 | 1025.2932 | 90 | 0.0028166 | 1025.2932 | 90 | 6.303 | 1025.2932 | 90 | -0.00040469 | 1025.2932
91 | -43.503 | 1111.8344 | 91 | 0.0030291 | 1111.8344 | 91 | 6.3249 | 1111.8344 | 91 | -0.0004404 | 1111.8344
92 | -43.205 | 1198.3756 | 92 | 0.0032426 | 1198.3756 | 92 | 6.3453 | 1198.3756 | 92 | -0.00047623 | 1198.3756
93 | -42.948 | 1284.9168 | 93 | 0.0034563 | 1284.9168 | 93 | 6.364 | 1284.9168 | 93 | -0.00051215 | 1284.9168
94 | -42.152 | 1717.6228 | 94 | 0.0045349 | 1717.6228 | 94 | 6.4292 | 1717.6228 | 94 | -0.00069168 | 1717.6228
95 | -41.852 | 2150.3289 | 95 | 0.0056361 | 2150.3289 | 95 | 6.4646 | 2150.3289 | 95 | -0.00087058 | 2150.3289
96 | -43.702 | 2583.0349 | 96 | 0.0070545 | 2583.0349 | 96 | 6.4168 | 2583.0349 | 96 | -0.0010358 | 2583.0349
97 | -44.48 | 3015.7407 | 97 | 0.0083709 | 3015.7407 | 97 | 6.4209 | 3015.7407 | 97 | -0.0012084 | 3015.7407
98 | -48.713 | 3448.4468 | 98 | 0.010429 | 3448.4468 | 98 | 6.3068 | 3448.4468 | 98 | -0.0013502 | 3448.4468
99 | -55.815 | 3881.1528 | 99 | 0.013331 | 3881.1528 | 99 | 6.1187 | 3881.1528 | 99 | -0.0014614 | 3881.1528
100 | -62.835 | 4313.8589 | 100 | 0.016528 | 4313.8589 | 100 | 5.8791 | 4313.8589 | 100 | -0.0015464 | 4313.8589
101 | -69.725 | 4746.5649 | 101 | 0.019989 | 4746.5649 | 101 | 5.5148 | 4746.5649 | 101 | -0.001581 | 4746.5649
102 | -75.464 | 5179.271 | 102 | 0.023386 | 5179.271 | 102 | 5.0759 | 5179.271 | 102 | -0.001573 | 5179.271
103 | -79.049 | 5611.9766 | 103 | 0.026305 | 5611.9766 | 103 | 4.6407 | 5611.9766 | 103 | -0.0015443 | 5611.9766
104 | -81.261 | 6044.6826 | 104 | 0.028878 | 6044.6826 | 104 | 4.2713 | 6044.6826 | 104 | -0.0015179 | 6044.6826
105 | -82.282 | 6477.3887 | 105 | 0.031074 | 6477.3887 | 105 | 3.967 | 6477.3887 | 105 | -0.0014982 | 6477.3887
106 | -82.308 | 6553.1123 | 106 | 0.031402 | 6553.1123 | 106 | 3.9181 | 6553.1123 | 106 | -0.0014948 | 6553.1123
107 | -82.308 | 6607.2007 | 107 | 0.031629 | 6607.2007 | 107 | 3.8841 | 6607.2007 | 107 | -0.0014925 | 6607.2007
108 | -82.299 | 6639.6533 | 108 | 0.031761 | 6639.6533 | 108 | 3.8641 | 6639.6533 | 108 | -0.0014912 | 6639.6533
109 | -82.294 | 6650.4712 | 109 | 0.031804 | 6650.4712 | 109 | 3.8575 | 6650.4712 | 109 | -0.0014908 | 6650.4712
110 | -82.168 | 6639.6533 | 110 | 0.031711 | 6639.6533 | 110 | 3.8517 | 6639.6533 | 110 | -0.0014864 | 6639.6533
111 | -81.975 | 6607.2007 | 111 | 0.031502 | 6607.2007 | 111 | 3.8909 | 6607.2007 | 111 | -0.0014952 | 6607.2007
112 | -81.869 | 6553.1123 | 112 | 0.031236 | 6553.1123 | 112 | 3.9624 | 6553.1123 | 112 | -0.0015118 | 6553.1123
113 | -81.799 | 6477.3887 | 113 | 0.030893 | 6477.3887 | 113 | 4.0332 | 6477.3887 | 113 | -0.0015232 | 6477.3887
114 | -80.707 | 6044.6826 | 114 | 0.028682 | 6044.6826 | 114 | 4.3606 | 6044.6826 | 114 | -0.0015497 | 6044.6826
115 | -78.44 | 5611.9766 | 115 | 0.026104 | 5611.9766 | 115 | 4.737 | 5611.9766 | 115 | -0.0015764 | 5611.9766
116 | -74.801 | 5179.271 | 116 | 0.023182 | 5179.271 | 116 | 5.1748 | 5179.271 | 116 | -0.0016037 | 5179.271
117 | -68.993 | 4746.5649 | 117 | 0.019781 | 4746.5649 | 117 | 5.6177 | 4746.5649 | 117 | -0.0016106 | 4746.5649
118 | -62.008 | 4313.8589 | 118 | 0.016311 | 4313.8589 | 118 | 5.9908 | 4313.8589 | 118 | -0.0015759 | 4313.8589
119 | -54.861 | 3881.1528 | 119 | 0.013104 | 3881.1528 | 119 | 6.244 | 3881.1528 | 119 | -0.0014915 | 3881.1528
120 | -47.596 | 3448.4468 | 120 | 0.010191 | 3448.4468 | 120 | 6.4456 | 3448.4468 | 120 | -0.0013801 | 3448.4468
121 | -43.131 | 3015.7407 | 121 | 0.0081183 | 3015.7407 | 121 | 6.5752 | 3015.7407 | 121 | -0.0012376 | 3015.7407
122 | -40.726 | 2583.0349 | 122 | 0.0065832 | 2583.0349 | 122 | 6.649 | 2583.0349 | 122 | -0.0010748 | 2583.0349
123 | -39.646 | 2150.3289 | 123 | 0.0053406 | 2150.3289 | 123 | 6.6874 | 2150.3289 | 123 | -0.00090084 | 2150.3289
124 | -39.085 | 1717.6228 | 124 | 0.0042065 | 1717.6228 | 124 | 6.725 | 1717.6228 | 124 | -0.00072378 | 1717.6228
125 | -38.269 | 1284.9168 | 125 | 0.0030815 | 1284.9168 | 125 | 6.7923 | 1284.9168 | 125 | -0.00054694 | 1284.9168
126 | -38.018 | 1198.3756 | 126 | 0.0028553 | 1198.3756 | 126 | 6.812 | 1198.3756 | 126 | -0.0005116 | 1198.3756
127 | -37.725 | 1111.8344 | 127 | 0.0026287 | 1111.8344 | 127 | 6.8359 | 1111.8344 | 127 | -0.00047634 | 1111.8344
128 | -37.376 | 1025.2932 | 128 | 0.0024018 | 1025.2932 | 128 | 6.8644 | 1025.2932 | 128 | -0.00044111 | 1025.2932
129 | -36.972 | 938.752 | 129 | 0.0021753 | 938.752 | 129 | 6.8991 | 938.752 | 129 | -0.00040593 | 938.752
130 | -36.391 | 852.2108 | 130 | 0.001944 | 852.2108 | 130 | 6.9417 | 852.2108 | 130 | -0.00037082 | 852.2108
131 | -35.712 | 765.6696 | 131 | 0.0017141 | 765.6696 | 131 | 6.9943 | 765.6696 | 131 | -0.00033572 | 765.6696
132 | -34.803 | 679.1284 | 132 | 0.0014819 | 679.1284 | 132 | 7.0616 | 679.1284 | 132 | -0.00030068 | 679.1284
133 | -33.582 | 592.5872 | 133 | 0.0012479 | 592.5872 | 133 | 7.1496 | 592.5872 | 133 | -0.00026567 | 592.5872
134 | -31.862 | 506.046 | 134 | 0.0010113 | 506.046 | 134 | 7.2689 | 506.046 | 134 | -0.00023071 | 506.046
135 | -29.29 | 419.5048 | 135 | 0.00077095 | 419.5048 | 135 | 7.4381 | 419.5048 | 135 | -0.00019578 | 419.5048
136 | -25.116 | 332.9636 | 136 | 0.00052499 | 332.9636 | 136 | 7.6924 | 332.9636 | 136 | -0.00016079 | 332.9636
137 | -17.463 | 246.4224 | 137 | 0.00027043 | 246.4224 | 137 | 8.1049 | 246.4224 | 137 | -0.00012551 | 246.4224
138 | -11.317 | 205.8562 | 138 | 0.00014653 | 205.8562 | 138 | 8.3975 | 205.8562 | 138 | -0.00010873 | 205.8562
139 | -3.321 | 170.6988 | 139 | 3.5694e-05 | 170.6988 | 139 | 8.7372 | 170.6988 | 139 | -9.3909e-05 | 170.6988
140 | 6.9155 | 140.9503 | 140 | -6.1463e-05 | 140.9503 | 140 | 9.1201 | 140.9503 | 140 | -8.1056e-05 | 140.9503
141 | 19.551 | 116.6106 | 141 | -0.00014401 | 116.6106 | 141 | 9.5314 | 116.6106 | 141 | -7.0207e-05 | 116.6106
142 | 34.063 | 97.6797 | 142 | -0.0002106 | 97.6797 | 142 | 9.9357 | 97.6797 | 142 | -6.143e-05 | 97.6797
143 | 48.666 | 84.1577 | 143 | -0.00025978 | 84.1577 | 143 | 10.29 | 84.1577 | 143 | -5.4929e-05 | 84.1577
144 | 60.045 | 76.0444 | 144 | -0.00029009 | 76.0444 | 144 | 10.542 | 76.0444 | 144 | -5.0932e-05 | 76.0444
145 | 64.418 | 73.34 | 145 | -0.00030034 | 73.34 | 145 | 10.634 | 73.34 | 145 | -4.9577e-05 | 73.34
rising field |  |  | falling field |  |  | sup'r | iron |  | rising field |  |  | falling field |  |  | sup'r | iron
Step | b3(units) | I(A) | Step | b3(units) | I(A) | Db3/2 (units) rise-fall | mean b3 (units) |  | Step | b5(units) | I(A) | Step | b5(units) | I(A) | Db5/2 (units) rise-fall | mean b5 (units)
73 | 64.418 | 73.34 | 145 | 64.418 | 73.34 | 0 | 64.418 |  | 73 | 10.634 | 73.34 | 145 | 10.634 | 73.34 | 0 | 10.634
74 | 57.512 | 76.0444 | 144 | 60.045 | 76.0444 | -1.2665 | 58.7785 |  | 74 | 11.076 | 76.0444 | 144 | 10.542 | 76.0444 | 0.267 | 10.809
75 | 39.57 | 84.1577 | 143 | 48.666 | 84.1577 | -4.548 | 44.118 |  | 75 | 12.158 | 84.1577 | 143 | 10.29 | 84.1577 | 0.934 | 11.224
76 | 16.724 | 97.6797 | 142 | 34.063 | 97.6797 | -8.6695 | 25.3935 |  | 76 | 13.344 | 97.6797 | 142 | 9.9357 | 97.6797 | 1.7041 | 11.6398
77 | -5.4342 | 116.6106 | 141 | 19.551 | 116.6106 | -12.4926 | 7.0584 |  | 77 | 14.13 | 116.6106 | 141 | 9.5314 | 116.6106 | 2.2993 | 11.8307
78 | -23.674 | 140.9503 | 140 | 6.9155 | 140.9503 | -15.2948 | -8.3792 |  | 78 | 14.235 | 140.9503 | 140 | 9.1201 | 140.9503 | 2.5574 | 11.6776
79 | -36.878 | 170.6988 | 139 | -3.321 | 170.6988 | -16.7785 | -20.0995 |  | 79 | 13.614 | 170.6988 | 139 | 8.7372 | 170.6988 | 2.4384 | 11.1756
80 | -45.228 | 205.8562 | 138 | -11.317 | 205.8562 | -16.9555 | -28.2725 |  | 80 | 12.392 | 205.8562 | 138 | 8.3975 | 205.8562 | 1.9972 | 10.3948
81 | -49.57 | 246.4224 | 137 | -17.463 | 246.4224 | -16.0535 | -33.5165 |  | 81 | 10.84 | 246.4224 | 137 | 8.1049 | 246.4224 | 1.3675 | 9.4725
82 | -51.156 | 332.9636 | 136 | -25.116 | 332.9636 | -13.02 | -38.136 |  | 82 | 8.388 | 332.9636 | 136 | 7.6924 | 332.9636 | 0.3478 | 8.0402
83 | -49.955 | 419.5048 | 135 | -29.29 | 419.5048 | -10.3325 | -39.6225 |  | 83 | 7.1697 | 419.5048 | 135 | 7.4381 | 419.5048 | -0.1342 | 7.3039
84 | -48.504 | 506.046 | 134 | -31.862 | 506.046 | -8.321 | -40.183 |  | 84 | 6.6132 | 506.046 | 134 | 7.2689 | 506.046 | -0.32785 | 6.9411
85 | -47.268 | 592.5872 | 133 | -33.582 | 592.5872 | -6.843 | -40.425 |  | 85 | 6.3712 | 592.5872 | 133 | 7.1496 | 592.5872 | -0.3892 | 6.7604
86 | -46.269 | 679.1284 | 132 | -34.803 | 679.1284 | -5.733 | -40.536 |  | 86 | 6.2781 | 679.1284 | 132 | 7.0616 | 679.1284 | -0.39175 | 6.6699
87 | -45.465 | 765.6696 | 131 | -35.712 | 765.6696 | -4.8765 | -40.5885 |  | 87 | 6.2551 | 765.6696 | 131 | 6.9943 | 765.6696 | -0.3696 | 6.6247
88 | -44.813 | 852.2108 | 130 | -36.391 | 852.2108 | -4.211 | -40.602 |  | 88 | 6.2623 | 852.2108 | 130 | 6.9417 | 852.2108 | -0.3397 | 6.602
89 | -44.311 | 938.752 | 129 | -36.972 | 938.752 | -3.6695 | -40.6415 |  | 89 | 6.2809 | 938.752 | 129 | 6.8991 | 938.752 | -0.3091 | 6.59
90 | -43.867 | 1025.2932 | 128 | -37.376 | 1025.2932 | -3.2455 | -40.6215 |  | 90 | 6.303 | 1025.2932 | 128 | 6.8644 | 1025.2932 | -0.2807 | 6.5837
91 | -43.503 | 1111.8344 | 127 | -37.725 | 1111.8344 | -2.889 | -40.614 |  | 91 | 6.3249 | 1111.8344 | 127 | 6.8359 | 1111.8344 | -0.2555 | 6.5804
92 | -43.205 | 1198.3756 | 126 | -38.018 | 1198.3756 | -2.5935 | -40.6115 |  | 92 | 6.3453 | 1198.3756 | 126 | 6.812 | 1198.3756 | -0.23335 | 6.5786
93 | -42.948 | 1284.9168 | 125 | -38.269 | 1284.9168 | -2.3395 | -40.6085 |  | 93 | 6.364 | 1284.9168 | 125 | 6.7923 | 1284.9168 | -0.21415 | 6.5781
94 | -42.152 | 1717.6228 | 124 | -39.085 | 1717.6228 | -1.5335 | -40.6185 |  | 94 | 6.4292 | 1717.6228 | 124 | 6.725 | 1717.6228 | -0.1479 | 6.5771
95 | -41.852 | 2150.3289 | 123 | -39.646 | 2150.3289 | -1.103 | -40.749 |  | 95 | 6.4646 | 2150.3289 | 123 | 6.6874 | 2150.3289 | -0.1114 | 6.576
96 | -43.702 | 2583.0349 | 122 | -40.726 | 2583.0349 | -1.488 | -42.214 |  | 96 | 6.4168 | 2583.0349 | 122 | 6.649 | 2583.0349 | -0.1161 | 6.5329
97 | -44.48 | 3015.7407 | 121 | -43.131 | 3015.7407 | -0.6745 | -43.8055 |  | 97 | 6.4209 | 3015.7407 | 121 | 6.5752 | 3015.7407 | -0.07715 | 6.498
98 | -48.713 | 3448.4468 | 120 | -47.596 | 3448.4468 | -0.5585 | -48.1545 |  | 98 | 6.3068 | 3448.4468 | 120 | 6.4456 | 3448.4468 | -0.0694 | 6.3762
99 | -55.815 | 3881.1528 | 119 | -54.861 | 3881.1528 | -0.477 | -55.338 |  | 99 | 6.1187 | 3881.1528 | 119 | 6.244 | 3881.1528 | -0.06265 | 6.1814
100 | -62.835 | 4313.8589 | 118 | -62.008 | 4313.8589 | -0.4135 | -62.4215 |  | 100 | 5.8791 | 4313.8589 | 118 | 5.9908 | 4313.8589 | -0.05585 | 5.935
101 | -69.725 | 4746.5649 | 117 | -68.993 | 4746.5649 | -0.366 | -69.359 |  | 101 | 5.5148 | 4746.5649 | 117 | 5.6177 | 4746.5649 | -0.05145 | 5.5663
102 | -75.464 | 5179.271 | 116 | -74.801 | 5179.271 | -0.3315 | -75.1325 |  | 102 | 5.0759 | 5179.271 | 116 | 5.1748 | 5179.271 | -0.04945 | 5.1254
103 | -79.049 | 5611.9766 | 115 | -78.44 | 5611.9766 | -0.3045 | -78.7445 |  | 103 | 4.6407 | 5611.9766 | 115 | 4.737 | 5611.9766 | -0.04815 | 4.6889
104 | -81.261 | 6044.6826 | 114 | -80.707 | 6044.6826 | -0.277 | -80.984 |  | 104 | 4.2713 | 6044.6826 | 114 | 4.3606 | 6044.6826 | -0.04465 | 4.3159
105 | -82.282 | 6477.3887 | 113 | -81.799 | 6477.3887 | -0.2415 | -82.0405 |  | 105 | 3.967 | 6477.3887 | 113 | 4.0332 | 6477.3887 | -0.0331 | 4.0001
106 | -82.308 | 6553.1123 | 112 | -81.869 | 6553.1123 | -0.2195 | -82.0885 |  | 106 | 3.9181 | 6553.1123 | 112 | 3.9624 | 6553.1123 | -0.02215 | 3.9402
107 | -82.308 | 6607.2007 | 111 | -81.975 | 6607.2007 | -0.1665 | -82.1415 |  | 107 | 3.8841 | 6607.2007 | 111 | 3.8909 | 6607.2007 | -0.0034 | 3.8875
108 | -82.299 | 6639.6533 | 110 | -82.168 | 6639.6533 | -0.0655 | -82.2335 |  | 108 | 3.8641 | 6639.6533 | 110 | 3.8517 | 6639.6533 | -0.0062 | 3.8579
rising field |  |  | falling field |  |  | sup'r | iron |  | rising field |  |  | falling field |  |  | sup'r | iron
Step | B3(Tesla) | I(A) | Step | B3(Tesla) | I(A) | DB3/2 (Tesla) rise-fall | mean B3 (Tesla) |  | Step | B5(Tesla) | I(A) | Step | B5(Tesla) | I(A) | DB5/2 (units) rise-fall | mean B5 (units)
73 | -0.00030034 | 73.34 | 145 | -0.00030034 | 73.34 | 0 | -0.00030034 |  | 73 | -4.9577e-05 | 73.34 | 145 | -4.9577e-05 | 73.34 | 0 | -4.9577e-05
74 | -0.00027771 | 76.0444 | 144 | -0.00029009 | 76.0444 | 6.19e-06 | -0.0002839 |  | 74 | -5.3483e-05 | 76.0444 | 144 | -5.0932e-05 | 76.0444 | -1.2755e-06 | -5.2208e-05
75 | -0.00021085 | 84.1577 | 143 | -0.00025978 | 84.1577 | 2.4465e-05 | -0.00023531 |  | 75 | -6.4784e-05 | 84.1577 | 143 | -5.4929e-05 | 84.1577 | -4.9275e-06 | -5.9856e-05
76 | -0.00010306 | 97.6797 | 142 | -0.0002106 | 97.6797 | 5.377e-05 | -0.00015683 |  | 76 | -8.223e-05 | 97.6797 | 142 | -6.143e-05 | 97.6797 | -1.04e-05 | -7.183e-05
77 | 3.9841e-05 | 116.6106 | 141 | -0.00014401 | 116.6106 | 9.1926e-05 | -5.2084e-05 |  | 77 | -0.00010359 | 116.6106 | 141 | -7.0207e-05 | 116.6106 | -1.6692e-05 | -8.6899e-05
78 | 0.00020924 | 140.9503 | 140 | -6.1463e-05 | 140.9503 | 0.00013535 | 7.3888e-05 |  | 78 | -0.00012581 | 140.9503 | 140 | -8.1056e-05 | 140.9503 | -2.2377e-05 | -0.00010343
79 | 0.00039403 | 170.6988 | 139 | 3.5694e-05 | 170.6988 | 0.00017917 | 0.00021486 |  | 79 | -0.00014546 | 170.6988 | 139 | -9.3909e-05 | 170.6988 | -2.5776e-05 | -0.00011968
80 | 0.00058224 | 205.8562 | 138 | 0.00014653 | 205.8562 | 0.00021786 | 0.00036439 |  | 80 | -0.00015952 | 205.8562 | 138 | -0.00010873 | 205.8562 | -2.5395e-05 | -0.00013412
81 | 0.00076368 | 246.4224 | 137 | 0.00027043 | 246.4224 | 0.00024662 | 0.00051705 |  | 81 | -0.000167 | 246.4224 | 137 | -0.00012551 | 246.4224 | -2.0745e-05 | -0.00014626
82 | 0.0010652 | 332.9636 | 136 | 0.00052499 | 332.9636 | 0.00027011 | 0.0007951 |  | 82 | -0.00017466 | 332.9636 | 136 | -0.00016079 | 332.9636 | -6.935e-06 | -0.00016773
83 | 0.0013111 | 419.5048 | 135 | 0.00077095 | 419.5048 | 0.00027007 | 0.001041 |  | 83 | -0.00018817 | 419.5048 | 135 | -0.00019578 | 419.5048 | 3.805e-06 | -0.00019197
84 | 0.001536 | 506.046 | 134 | 0.0010113 | 506.046 | 0.00026235 | 0.0012736 |  | 84 | -0.00020943 | 506.046 | 134 | -0.00023071 | 506.046 | 1.064e-05 | -0.00022007
85 | 0.0017533 | 592.5872 | 133 | 0.0012479 | 592.5872 | 0.0002527 | 0.0015006 |  | 85 | -0.00023632 | 592.5872 | 133 | -0.00026567 | 592.5872 | 1.4675e-05 | -0.000251
86 | 0.0019671 | 679.1284 | 132 | 0.0014819 | 679.1284 | 0.0002426 | 0.0017245 |  | 86 | -0.00026692 | 679.1284 | 132 | -0.00030068 | 679.1284 | 1.688e-05 | -0.0002838
87 | 0.0021795 | 765.6696 | 131 | 0.0017141 | 765.6696 | 0.0002327 | 0.0019468 |  | 87 | -0.00029986 | 765.6696 | 131 | -0.00033572 | 765.6696 | 1.793e-05 | -0.00031779
88 | 0.0023913 | 852.2108 | 130 | 0.001944 | 852.2108 | 0.00022365 | 0.0021677 |  | 88 | -0.00033417 | 852.2108 | 130 | -0.00037082 | 852.2108 | 1.8325e-05 | -0.00035249
89 | 0.0026047 | 938.752 | 129 | 0.0021753 | 938.752 | 0.0002147 | 0.00239 |  | 89 | -0.00036921 | 938.752 | 129 | -0.00040593 | 938.752 | 1.836e-05 | -0.00038757
90 | 0.0028166 | 1025.2932 | 128 | 0.0024018 | 1025.2932 | 0.0002074 | 0.0026092 |  | 90 | -0.00040469 | 1025.2932 | 128 | -0.00044111 | 1025.2932 | 1.821e-05 | -0.0004229
91 | 0.0030291 | 1111.8344 | 127 | 0.0026287 | 1111.8344 | 0.0002002 | 0.0028289 |  | 91 | -0.0004404 | 1111.8344 | 127 | -0.00047634 | 1111.8344 | 1.797e-05 | -0.00045837
92 | 0.0032426 | 1198.3756 | 126 | 0.0028553 | 1198.3756 | 0.00019365 | 0.0030489 |  | 92 | -0.00047623 | 1198.3756 | 126 | -0.0005116 | 1198.3756 | 1.7685e-05 | -0.00049391
93 | 0.0034563 | 1284.9168 | 125 | 0.0030815 | 1284.9168 | 0.0001874 | 0.0032689 |  | 93 | -0.00051215 | 1284.9168 | 125 | -0.00054694 | 1284.9168 | 1.7395e-05 | -0.00052954
94 | 0.0045349 | 1717.6228 | 124 | 0.0042065 | 1717.6228 | 0.0001642 | 0.0043707 |  | 94 | -0.00069168 | 1717.6228 | 124 | -0.00072378 | 1717.6228 | 1.605e-05 | -0.00070773
95 | 0.0056361 | 2150.3289 | 123 | 0.0053406 | 2150.3289 | 0.00014775 | 0.0054883 |  | 95 | -0.00087058 | 2150.3289 | 123 | -0.00090084 | 2150.3289 | 1.513e-05 | -0.00088571
96 | 0.0070545 | 2583.0349 | 122 | 0.0065832 | 2583.0349 | 0.00023565 | 0.0068188 |  | 96 | -0.0010358 | 2583.0349 | 122 | -0.0010748 | 2583.0349 | 1.95e-05 | -0.0010553
97 | 0.0083709 | 3015.7407 | 121 | 0.0081183 | 3015.7407 | 0.0001263 | 0.0082446 |  | 97 | -0.0012084 | 3015.7407 | 121 | -0.0012376 | 3015.7407 | 1.46e-05 | -0.001223
98 | 0.010429 | 3448.4468 | 120 | 0.010191 | 3448.4468 | 0.000119 | 0.01031 |  | 98 | -0.0013502 | 3448.4468 | 120 | -0.0013801 | 3448.4468 | 1.495e-05 | -0.0013651
99 | 0.013331 | 3881.1528 | 119 | 0.013104 | 3881.1528 | 0.0001135 | 0.013218 |  | 99 | -0.0014614 | 3881.1528 | 119 | -0.0014915 | 3881.1528 | 1.505e-05 | -0.0014765
100 | 0.016528 | 4313.8589 | 118 | 0.016311 | 4313.8589 | 0.0001085 | 0.01642 |  | 100 | -0.0015464 | 4313.8589 | 118 | -0.0015759 | 4313.8589 | 1.475e-05 | -0.0015612
101 | 0.019989 | 4746.5649 | 117 | 0.019781 | 4746.5649 | 0.000104 | 0.019885 |  | 101 | -0.001581 | 4746.5649 | 117 | -0.0016106 | 4746.5649 | 1.48e-05 | -0.0015958
102 | 0.023386 | 5179.271 | 116 | 0.023182 | 5179.271 | 0.000102 | 0.023284 |  | 102 | -0.001573 | 5179.271 | 116 | -0.0016037 | 5179.271 | 1.535e-05 | -0.0015884
103 | 0.026305 | 5611.9766 | 115 | 0.026104 | 5611.9766 | 0.0001005 | 0.026204 |  | 103 | -0.0015443 | 5611.9766 | 115 | -0.0015764 | 5611.9766 | 1.605e-05 | -0.0015603
104 | 0.028878 | 6044.6826 | 114 | 0.028682 | 6044.6826 | 9.8e-05 | 0.02878 |  | 104 | -0.0015179 | 6044.6826 | 114 | -0.0015497 | 6044.6826 | 1.59e-05 | -0.0015338
105 | 0.031074 | 6477.3887 | 113 | 0.030893 | 6477.3887 | 9.05e-05 | 0.030984 |  | 105 | -0.0014982 | 6477.3887 | 113 | -0.0015232 | 6477.3887 | 1.25e-05 | -0.0015107
106 | 0.031402 | 6553.1123 | 112 | 0.031236 | 6553.1123 | 8.3e-05 | 0.031319 |  | 106 | -0.0014948 | 6553.1123 | 112 | -0.0015118 | 6553.1123 | 8.5e-06 | -0.0015033
107 | 0.031629 | 6607.2007 | 111 | 0.031502 | 6607.2007 | 6.35e-05 | 0.031565 |  | 107 | -0.0014925 | 6607.2007 | 111 | -0.0014952 | 6607.2007 | 1.35e-06 | -0.0014938
108 | 0.031761 | 6639.6533 | 110 | 0.031711 | 6639.6533 | 2.5e-05 | 0.031736 |  | 108 | -0.0014912 | 6639.6533 | 110 | -0.0014864 | 6639.6533 | -2.4e-06 | -0.0014888

## 2Tps
Appendix 27-7(1): Roxie Results
2T/s Data as supplied by Bernhard Auchmann
STEP | b3 (units) | I(A) | STEP | B3(Tesla) | I(A) | STEP | b5(units) | I(A) | STEP | B5(Tesla) | I(A)
1 | -118.78 | 73.34 | 1 | 0.00053864 | 73.34 | 1 | 15.727 | 73.34 | 1 | -7.1317e-05 | 73.34
2 | -118.56 | 76.0444 | 2 | 0.00055749 | 76.0444 | 2 | 15.517 | 76.0444 | 2 | -7.2966e-05 | 76.0444
3 | -116.73 | 84.1577 | 3 | 0.00060771 | 84.1577 | 3 | 14.709 | 84.1577 | 3 | -7.6578e-05 | 84.1577
4 | -112.2 | 97.6797 | 4 | 0.00067869 | 97.6797 | 4 | 13.18 | 97.6797 | 4 | -7.9721e-05 | 97.6797
5 | -105.2 | 116.6106 | 5 | 0.00076076 | 116.6106 | 5 | 11.109 | 116.6106 | 5 | -8.0334e-05 | 116.6106
6 | -96.42 | 140.9503 | 6 | 0.0008443 | 140.9503 | 6 | 8.9074 | 140.9503 | 6 | -7.7998e-05 | 140.9503
7 | -87.172 | 170.6988 | 7 | 0.00092599 | 170.6988 | 7 | 7.1731 | 170.6988 | 7 | -7.6196e-05 | 170.6988
8 | -78.644 | 205.8562 | 8 | 0.0010089 | 205.8562 | 8 | 6.1067 | 205.8562 | 8 | -7.834e-05 | 205.8562
9 | -71.404 | 246.4224 | 9 | 0.0010977 | 246.4224 | 9 | 5.6047 | 246.4224 | 9 | -8.6163e-05 | 246.4224
10 | -61.367 | 332.9636 | 10 | 0.0012765 | 332.9636 | 10 | 5.4477 | 332.9636 | 10 | -0.00011332 | 332.9636
11 | -55.657 | 419.5048 | 11 | 0.0014598 | 419.5048 | 11 | 5.6438 | 419.5048 | 11 | -0.00014803 | 419.5048
12 | -52.113 | 506.046 | 12 | 0.0016496 | 506.046 | 12 | 5.857 | 506.046 | 12 | -0.0001854 | 506.046
13 | -49.762 | 592.5872 | 13 | 0.0018452 | 592.5872 | 13 | 6.0182 | 592.5872 | 13 | -0.00022315 | 592.5872
14 | -48.125 | 679.1284 | 14 | 0.0020455 | 679.1284 | 14 | 6.1309 | 679.1284 | 14 | -0.00026059 | 679.1284
15 | -46.931 | 765.6696 | 15 | 0.0022493 | 765.6696 | 15 | 6.2115 | 765.6696 | 15 | -0.0002977 | 765.6696
16 | -46.069 | 852.2108 | 16 | 0.0024577 | 852.2108 | 16 | 6.2702 | 852.2108 | 16 | -0.0003345 | 852.2108
17 | -45.329 | 938.752 | 17 | 0.0026642 | 938.752 | 17 | 6.3133 | 938.752 | 17 | -0.00037106 | 938.752
18 | -44.76 | 1025.2932 | 18 | 0.0028735 | 1025.2932 | 18 | 6.3465 | 1025.2932 | 18 | -0.00040743 | 1025.2932
19 | -44.295 | 1111.8344 | 19 | 0.0030838 | 1111.8344 | 19 | 6.3732 | 1111.8344 | 19 | -0.00044371 | 1111.8344
20 | -43.913 | 1198.3756 | 20 | 0.0032954 | 1198.3756 | 20 | 6.3947 | 1198.3756 | 20 | -0.00047988 | 1198.3756
21 | -43.593 | 1284.9168 | 21 | 0.0035078 | 1284.9168 | 21 | 6.4128 | 1284.9168 | 21 | -0.00051602 | 1284.9168
22 | -42.58 | 1717.6228 | 22 | 0.0045807 | 1717.6228 | 22 | 6.4672 | 1717.6228 | 22 | -0.00069571 | 1717.6228
23 | -42.167 | 2150.3289 | 23 | 0.0056782 | 2150.3289 | 23 | 6.4914 | 2150.3289 | 23 | -0.00087415 | 2150.3289
24 | -43.968 | 2583.0349 | 24 | 0.007097 | 2583.0349 | 24 | 6.4353 | 2583.0349 | 24 | -0.0010387 | 2583.0349
25 | -44.669 | 3015.7407 | 25 | 0.0084063 | 3015.7407 | 25 | 6.4364 | 3015.7407 | 25 | -0.0012113 | 3015.7407
26 | -48.858 | 3448.4468 | 26 | 0.01046 | 3448.4468 | 26 | 6.3212 | 3448.4468 | 26 | -0.0013533 | 3448.4468
27 | -55.931 | 3881.1528 | 27 | 0.013359 | 3881.1528 | 27 | 6.1307 | 3881.1528 | 27 | -0.0014643 | 3881.1528
28 | -62.936 | 4313.8589 | 28 | 0.016554 | 4313.8589 | 28 | 5.8881 | 4313.8589 | 28 | -0.0015487 | 4313.8589
29 | -69.812 | 4746.5649 | 29 | 0.020014 | 4746.5649 | 29 | 5.5208 | 4746.5649 | 29 | -0.0015827 | 4746.5649
30 | -75.547 | 5179.271 | 30 | 0.023412 | 5179.271 | 30 | 5.079 | 5179.271 | 30 | -0.0015739 | 5179.271
31 | -79.125 | 5611.9766 | 31 | 0.026331 | 5611.9766 | 31 | 4.6422 | 5611.9766 | 31 | -0.0015448 | 5611.9766
32 | -81.328 | 6044.6826 | 32 | 0.028901 | 6044.6826 | 32 | 4.2734 | 6044.6826 | 32 | -0.0015186 | 6044.6826
33 | -82.342 | 6477.3887 | 33 | 0.031097 | 6477.3887 | 33 | 3.9688 | 6477.3887 | 33 | -0.0014988 | 6477.3887
34 | -82.36 | 6553.1123 | 34 | 0.031422 | 6553.1123 | 34 | 3.9195 | 6553.1123 | 34 | -0.0014954 | 6553.1123
35 | -82.345 | 6607.2007 | 35 | 0.031642 | 6607.2007 | 35 | 3.885 | 6607.2007 | 35 | -0.0014929 | 6607.2007
36 | -82.321 | 6639.6533 | 36 | 0.031769 | 6639.6533 | 36 | 3.8647 | 6639.6533 | 36 | -0.0014914 | 6639.6533
37 | -82.302 | 6650.4712 | 37 | 0.031807 | 6650.4712 | 37 | 3.8577 | 6650.4712 | 37 | -0.0014909 | 6650.4712
38 | -82.161 | 6639.6533 | 38 | 0.031708 | 6639.6533 | 38 | 3.8515 | 6639.6533 | 38 | -0.0014864 | 6639.6533
39 | -81.953 | 6607.2007 | 39 | 0.031493 | 6607.2007 | 39 | 3.8904 | 6607.2007 | 39 | -0.001495 | 6607.2007
40 | -81.832 | 6553.1123 | 40 | 0.031222 | 6553.1123 | 40 | 3.9615 | 6553.1123 | 40 | -0.0015114 | 6553.1123
41 | -81.746 | 6477.3887 | 41 | 0.030873 | 6477.3887 | 41 | 4.0319 | 6477.3887 | 41 | -0.0015227 | 6477.3887
42 | -80.641 | 6044.6826 | 42 | 0.028659 | 6044.6826 | 42 | 4.3586 | 6044.6826 | 42 | -0.001549 | 6044.6826
43 | -78.367 | 5611.9766 | 43 | 0.02608 | 5611.9766 | 43 | 4.7342 | 5611.9766 | 43 | -0.0015755 | 5611.9766
44 | -74.719 | 5179.271 | 44 | 0.023157 | 5179.271 | 44 | 5.171 | 5179.271 | 44 | -0.0016026 | 5179.271
45 | -68.902 | 4746.5649 | 45 | 0.019755 | 4746.5649 | 45 | 5.6127 | 4746.5649 | 45 | -0.0016092 | 4746.5649
46 | -61.904 | 4313.8589 | 46 | 0.016284 | 4313.8589 | 46 | 5.9841 | 4313.8589 | 46 | -0.0015741 | 4313.8589
47 | -54.738 | 3881.1528 | 47 | 0.013075 | 3881.1528 | 47 | 6.2352 | 3881.1528 | 47 | -0.0014894 | 3881.1528
48 | -47.451 | 3448.4468 | 48 | 0.01016 | 3448.4468 | 48 | 6.4337 | 3448.4468 | 48 | -0.0013775 | 3448.4468
49 | -42.949 | 3015.7407 | 49 | 0.0080844 | 3015.7407 | 49 | 6.5582 | 3015.7407 | 49 | -0.0012345 | 3015.7407
50 | -41.616 | 2583.0349 | 50 | 0.0067207 | 2583.0349 | 50 | 6.5709 | 2583.0349 | 50 | -0.0010612 | 2583.0349
51 | -39.345 | 2150.3289 | 51 | 0.0053003 | 2150.3289 | 51 | 6.6539 | 2150.3289 | 51 | -0.00089637 | 2150.3289
52 | -38.688 | 1717.6228 | 52 | 0.0041641 | 1717.6228 | 52 | 6.6763 | 1717.6228 | 52 | -0.00071858 | 1717.6228
53 | -37.673 | 1284.9168 | 53 | 0.0030338 | 1284.9168 | 53 | 6.7156 | 1284.9168 | 53 | -0.00054082 | 1284.9168
54 | -37.364 | 1198.3756 | 54 | 0.0028064 | 1198.3756 | 54 | 6.7268 | 1198.3756 | 54 | -0.00050526 | 1198.3756
55 | -37.007 | 1111.8344 | 55 | 0.002579 | 1111.8344 | 55 | 6.7407 | 1111.8344 | 55 | -0.00046976 | 1111.8344
56 | -36.582 | 1025.2932 | 56 | 0.0023511 | 1025.2932 | 56 | 6.7575 | 1025.2932 | 56 | -0.0004343 | 1025.2932
57 | -36.076 | 938.752 | 57 | 0.002123 | 938.752 | 57 | 6.7776 | 938.752 | 57 | -0.00039884 | 938.752
58 | -35.401 | 852.2108 | 58 | 0.0018914 | 852.2108 | 58 | 6.8032 | 852.2108 | 58 | -0.00036349 | 852.2108
59 | -34.572 | 765.6696 | 59 | 0.0016598 | 765.6696 | 59 | 6.8342 | 765.6696 | 59 | -0.0003281 | 765.6696
60 | -33.502 | 679.1284 | 60 | 0.0014268 | 679.1284 | 60 | 6.8738 | 679.1284 | 60 | -0.00029275 | 679.1284
61 | -32.059 | 592.5872 | 61 | 0.0011916 | 592.5872 | 61 | 6.9256 | 592.5872 | 61 | -0.00025742 | 592.5872
62 | -30.039 | 506.046 | 62 | 0.00095376 | 506.046 | 62 | 6.9956 | 506.046 | 62 | -0.00022211 | 506.046
63 | -27.042 | 419.5048 | 63 | 0.00071205 | 419.5048 | 63 | 7.0942 | 419.5048 | 63 | -0.0001868 | 419.5048
64 | -22.218 | 332.9636 | 64 | 0.00046467 | 332.9636 | 64 | 7.24 | 332.9636 | 64 | -0.00015142 | 332.9636
65 | -13.462 | 246.4224 | 65 | 0.00020862 | 246.4224 | 65 | 7.4662 | 246.4224 | 65 | -0.00011571 | 246.4224
66 | -6.7828 | 205.8562 | 66 | 8.7893e-05 | 205.8562 | 66 | 7.6655 | 205.8562 | 66 | -9.9332e-05 | 205.8562
67 | 1.4549 | 170.6988 | 67 | -1.5651e-05 | 170.6988 | 67 | 7.9583 | 170.6988 | 67 | -8.5612e-05 | 170.6988
68 | 11.837 | 140.9503 | 68 | -0.00010529 | 140.9503 | 68 | 8.3098 | 140.9503 | 68 | -7.3921e-05 | 140.9503
69 | 24.433 | 116.6106 | 69 | -0.00018013 | 116.6106 | 69 | 8.7203 | 116.6106 | 69 | -6.4291e-05 | 116.6106
70 | 38.6 | 97.6797 | 70 | -0.00023886 | 97.6797 | 70 | 9.1759 | 97.6797 | 70 | -5.678e-05 | 97.6797
71 | 52.427 | 84.1577 | 71 | -0.00028005 | 84.1577 | 71 | 9.6565 | 84.1577 | 71 | -5.1582e-05 | 84.1577
72 | 62.539 | 76.0444 | 72 | -0.00030228 | 76.0444 | 72 | 10.12 | 76.0444 | 72 | -4.8915e-05 | 76.0444
73 | 65.279 | 73.34 | 73 | -0.0003044 | 73.34 | 73 | 10.487 | 73.34 | 73 | -4.8904e-05 | 73.34
74 | 56.679 | 76.0444 | 74 | -0.00027365 | 76.0444 | 74 | 11.217 | 76.0444 | 74 | -5.4155e-05 | 76.0444
75 | 37.304 | 84.1577 | 75 | -0.00019869 | 84.1577 | 75 | 12.54 | 84.1577 | 75 | -6.6792e-05 | 84.1577
76 | 13.457 | 97.6797 | 76 | -8.2879e-05 | 97.6797 | 76 | 13.891 | 97.6797 | 76 | -8.5551e-05 | 97.6797
77 | -9.2729 | 116.6106 | 77 | 6.7938e-05 | 116.6106 | 77 | 14.768 | 116.6106 | 77 | -0.00010819 | 116.6106
78 | -27.753 | 140.9503 | 78 | 0.0002451 | 140.9503 | 78 | 14.906 | 140.9503 | 78 | -0.00013165 | 140.9503
79 | -40.974 | 170.6988 | 79 | 0.00043748 | 170.6988 | 79 | 14.281 | 170.6988 | 79 | -0.00015248 | 170.6988
80 | -49.211 | 205.8562 | 80 | 0.00063306 | 205.8562 | 80 | 13.034 | 205.8562 | 80 | -0.00016767 | 205.8562
81 | -53.368 | 246.4224 | 81 | 0.00082164 | 246.4224 | 81 | 11.444 | 246.4224 | 81 | -0.00017619 | 246.4224
82 | -54.082 | 332.9636 | 82 | 0.0011255 | 332.9636 | 82 | 8.8429 | 332.9636 | 82 | -0.00018404 | 332.9636
83 | -52.22 | 419.5048 | 83 | 0.00137 | 419.5048 | 83 | 7.5148 | 419.5048 | 83 | -0.00019715 | 419.5048
84 | -50.338 | 506.046 | 84 | 0.0015936 | 506.046 | 84 | 6.8872 | 506.046 | 84 | -0.00021803 | 506.046
85 | -48.798 | 592.5872 | 85 | 0.0018095 | 592.5872 | 85 | 6.5955 | 592.5872 | 85 | -0.00024457 | 592.5872
86 | -47.575 | 679.1284 | 86 | 0.0020222 | 679.1284 | 86 | 6.4661 | 679.1284 | 86 | -0.00027485 | 679.1284
87 | -46.606 | 765.6696 | 87 | 0.0022338 | 765.6696 | 87 | 6.4153 | 765.6696 | 87 | -0.00030748 | 765.6696
88 | -45.82 | 852.2108 | 88 | 0.0024446 | 852.2108 | 88 | 6.4008 | 852.2108 | 88 | -0.0003415 | 852.2108
89 | -45.198 | 938.752 | 89 | 0.0026565 | 938.752 | 89 | 6.402 | 938.752 | 89 | -0.00037627 | 938.752
90 | -44.664 | 1025.2932 | 90 | 0.0028673 | 1025.2932 | 90 | 6.4098 | 1025.2932 | 90 | -0.00041149 | 1025.2932
91 | -44.223 | 1111.8344 | 91 | 0.0030788 | 1111.8344 | 91 | 6.4201 | 1111.8344 | 91 | -0.00044698 | 1111.8344
92 | -43.859 | 1198.3756 | 92 | 0.0032913 | 1198.3756 | 92 | 6.4307 | 1198.3756 | 92 | -0.00048259 | 1198.3756
93 | -43.546 | 1284.9168 | 93 | 0.003504 | 1284.9168 | 93 | 6.4409 | 1284.9168 | 93 | -0.00051828 | 1284.9168
94 | -42.563 | 1717.6228 | 94 | 0.0045788 | 1717.6228 | 94 | 6.4781 | 1717.6228 | 94 | -0.00069689 | 1717.6228
95 | -42.153 | 2150.3289 | 95 | 0.0056764 | 2150.3289 | 95 | 6.4984 | 2150.3289 | 95 | -0.00087509 | 2150.3289
96 | -43.691 | 2583.0349 | 96 | 0.0070543 | 2583.0349 | 96 | 6.4457 | 2583.0349 | 96 | -0.0010407 | 2583.0349
97 | -44.664 | 3015.7407 | 97 | 0.0084054 | 3015.7407 | 97 | 6.4389 | 3015.7407 | 97 | -0.0012117 | 3015.7407
98 | -48.86 | 3448.4468 | 98 | 0.01046 | 3448.4468 | 98 | 6.3202 | 3448.4468 | 98 | -0.001353 | 3448.4468
99 | -55.937 | 3881.1528 | 99 | 0.01336 | 3881.1528 | 99 | 6.1284 | 3881.1528 | 99 | -0.0014637 | 3881.1528
100 | -62.939 | 4313.8589 | 100 | 0.016555 | 4313.8589 | 100 | 5.8865 | 4313.8589 | 100 | -0.0015483 | 4313.8589
101 | -69.812 | 4746.5649 | 101 | 0.020014 | 4746.5649 | 101 | 5.5205 | 4746.5649 | 101 | -0.0015826 | 4746.5649
102 | -75.544 | 5179.271 | 102 | 0.023411 | 5179.271 | 102 | 5.0802 | 5179.271 | 102 | -0.0015743 | 5179.271
103 | -79.122 | 5611.9766 | 103 | 0.026329 | 5611.9766 | 103 | 4.644 | 5611.9766 | 103 | -0.0015454 | 5611.9766
104 | -81.327 | 6044.6826 | 104 | 0.028901 | 6044.6826 | 104 | 4.2737 | 6044.6826 | 104 | -0.0015187 | 6044.6826
105 | -82.342 | 6477.3887 | 105 | 0.031097 | 6477.3887 | 105 | 3.9688 | 6477.3887 | 105 | -0.0014988 | 6477.3887
106 | -82.36 | 6553.1123 | 106 | 0.031422 | 6553.1123 | 106 | 3.9195 | 6553.1123 | 106 | -0.0014954 | 6553.1123
107 | -82.345 | 6607.2007 | 107 | 0.031642 | 6607.2007 | 107 | 3.885 | 6607.2007 | 107 | -0.0014929 | 6607.2007
108 | -82.321 | 6639.6533 | 108 | 0.031769 | 6639.6533 | 108 | 3.8647 | 6639.6533 | 108 | -0.0014914 | 6639.6533
109 | -82.302 | 6650.4712 | 109 | 0.031807 | 6650.4712 | 109 | 3.8577 | 6650.4712 | 109 | -0.0014909 | 6650.4712
110 | -82.161 | 6639.6533 | 110 | 0.031708 | 6639.6533 | 110 | 3.8515 | 6639.6533 | 110 | -0.0014864 | 6639.6533
111 | -81.953 | 6607.2007 | 111 | 0.031493 | 6607.2007 | 111 | 3.8904 | 6607.2007 | 111 | -0.001495 | 6607.2007
112 | -81.832 | 6553.1123 | 112 | 0.031222 | 6553.1123 | 112 | 3.9615 | 6553.1123 | 112 | -0.0015114 | 6553.1123
113 | -81.746 | 6477.3887 | 113 | 0.030873 | 6477.3887 | 113 | 4.0319 | 6477.3887 | 113 | -0.0015227 | 6477.3887
114 | -80.641 | 6044.6826 | 114 | 0.028659 | 6044.6826 | 114 | 4.3586 | 6044.6826 | 114 | -0.001549 | 6044.6826
115 | -78.367 | 5611.9766 | 115 | 0.02608 | 5611.9766 | 115 | 4.7342 | 5611.9766 | 115 | -0.0015755 | 5611.9766
116 | -74.719 | 5179.271 | 116 | 0.023157 | 5179.271 | 116 | 5.171 | 5179.271 | 116 | -0.0016026 | 5179.271
117 | -68.902 | 4746.5649 | 117 | 0.019755 | 4746.5649 | 117 | 5.6127 | 4746.5649 | 117 | -0.0016092 | 4746.5649
118 | -61.904 | 4313.8589 | 118 | 0.016284 | 4313.8589 | 118 | 5.9841 | 4313.8589 | 118 | -0.0015741 | 4313.8589
119 | -54.738 | 3881.1528 | 119 | 0.013075 | 3881.1528 | 119 | 6.2352 | 3881.1528 | 119 | -0.0014894 | 3881.1528
120 | -47.451 | 3448.4468 | 120 | 0.01016 | 3448.4468 | 120 | 6.4337 | 3448.4468 | 120 | -0.0013775 | 3448.4468
121 | -42.949 | 3015.7407 | 121 | 0.0080844 | 3015.7407 | 121 | 6.5582 | 3015.7407 | 121 | -0.0012345 | 3015.7407
122 | -41.147 | 2583.0349 | 122 | 0.0064714 | 2583.0349 | 122 | 6.6196 | 2583.0349 | 122 | -0.0010708 | 2583.0349
123 | -39.345 | 2150.3289 | 123 | 0.0053003 | 2150.3289 | 123 | 6.6539 | 2150.3289 | 123 | -0.00089637 | 2150.3289
124 | -38.692 | 1717.6228 | 124 | 0.0041645 | 1717.6228 | 124 | 6.6762 | 1717.6228 | 124 | -0.00071857 | 1717.6228
125 | -37.673 | 1284.9168 | 125 | 0.0030339 | 1284.9168 | 125 | 6.7156 | 1284.9168 | 125 | -0.00054082 | 1284.9168
126 | -37.364 | 1198.3756 | 126 | 0.0028065 | 1198.3756 | 126 | 6.7267 | 1198.3756 | 126 | -0.00050525 | 1198.3756
127 | -37.006 | 1111.8344 | 127 | 0.002579 | 1111.8344 | 127 | 6.7407 | 1111.8344 | 127 | -0.00046976 | 1111.8344
128 | -36.582 | 1025.2932 | 128 | 0.0023511 | 1025.2932 | 128 | 6.7575 | 1025.2932 | 128 | -0.0004343 | 1025.2932
129 | -36.076 | 938.752 | 129 | 0.002123 | 938.752 | 129 | 6.7776 | 938.752 | 129 | -0.00039884 | 938.752
130 | -35.4 | 852.2108 | 130 | 0.0018914 | 852.2108 | 130 | 6.8032 | 852.2108 | 130 | -0.00036349 | 852.2108
131 | -34.572 | 765.6696 | 131 | 0.0016598 | 765.6696 | 131 | 6.8342 | 765.6696 | 131 | -0.0003281 | 765.6696
132 | -33.503 | 679.1284 | 132 | 0.0014268 | 679.1284 | 132 | 6.8738 | 679.1284 | 132 | -0.00029275 | 679.1284
133 | -32.059 | 592.5872 | 133 | 0.0011916 | 592.5872 | 133 | 6.9256 | 592.5872 | 133 | -0.00025742 | 592.5872
134 | -30.039 | 506.046 | 134 | 0.00095376 | 506.046 | 134 | 6.9956 | 506.046 | 134 | -0.00022211 | 506.046
135 | -27.042 | 419.5048 | 135 | 0.00071205 | 419.5048 | 135 | 7.0942 | 419.5048 | 135 | -0.0001868 | 419.5048
136 | -22.218 | 332.9636 | 136 | 0.00046467 | 332.9636 | 136 | 7.24 | 332.9636 | 136 | -0.00015142 | 332.9636
137 | -13.462 | 246.4224 | 137 | 0.00020862 | 246.4224 | 137 | 7.4662 | 246.4224 | 137 | -0.00011571 | 246.4224
138 | -6.7828 | 205.8562 | 138 | 8.7893e-05 | 205.8562 | 138 | 7.6655 | 205.8562 | 138 | -9.9332e-05 | 205.8562
139 | 1.4549 | 170.6988 | 139 | -1.5651e-05 | 170.6988 | 139 | 7.9583 | 170.6988 | 139 | -8.5612e-05 | 170.6988
140 | 11.837 | 140.9503 | 140 | -0.00010529 | 140.9503 | 140 | 8.3098 | 140.9503 | 140 | -7.3921e-05 | 140.9503
141 | 24.433 | 116.6106 | 141 | -0.00018013 | 116.6106 | 141 | 8.7203 | 116.6106 | 141 | -6.4291e-05 | 116.6106
142 | 38.6 | 97.6797 | 142 | -0.00023886 | 97.6797 | 142 | 9.1759 | 97.6797 | 142 | -5.678e-05 | 97.6797
143 | 52.427 | 84.1577 | 143 | -0.00028005 | 84.1577 | 143 | 9.6565 | 84.1577 | 143 | -5.1582e-05 | 84.1577
144 | 62.539 | 76.0444 | 144 | -0.00030228 | 76.0444 | 144 | 10.12 | 76.0444 | 144 | -4.8915e-05 | 76.0444
145 | 65.279 | 73.34 | 145 | -0.0003044 | 73.34 | 145 | 10.487 | 73.34 | 145 | -4.8904e-05 | 73.34
rising field |  |  | falling field |  |  | sup'r | iron |  | rising field |  |  | falling field |  |  | sup'r | iron
Step | b3(units) | I(A) | Step | b3(units) | I(A) | Db3/2 (units) rise-fall | mean b3 (units) |  | Step | b5(units) | I(A) | Step | b5(units) | I(A) | Db5/2 (units) rise-fall | mean b5 (units)
73 | 65.279 | 73.34 | 145 | 65.279 | 73.34 | 0 | 65.279 |  | 73 | 10.487 | 73.34 | 145 | 10.487 | 73.34 | 0 | 10.487
74 | 56.679 | 76.0444 | 144 | 62.539 | 76.0444 | -2.93 | 59.609 |  | 74 | 11.217 | 76.0444 | 144 | 10.12 | 76.0444 | 0.5485 | 10.6685
75 | 37.304 | 84.1577 | 143 | 52.427 | 84.1577 | -7.5615 | 44.8655 |  | 75 | 12.54 | 84.1577 | 143 | 9.6565 | 84.1577 | 1.4417 | 11.0983
76 | 13.457 | 97.6797 | 142 | 38.6 | 97.6797 | -12.5715 | 26.0285 |  | 76 | 13.891 | 97.6797 | 142 | 9.1759 | 97.6797 | 2.3575 | 11.5335
77 | -9.2729 | 116.6106 | 141 | 24.433 | 116.6106 | -16.8529 | 7.58 |  | 77 | 14.768 | 116.6106 | 141 | 8.7203 | 116.6106 | 3.0239 | 11.7442
78 | -27.753 | 140.9503 | 140 | 11.837 | 140.9503 | -19.795 | -7.958 |  | 78 | 14.906 | 140.9503 | 140 | 8.3098 | 140.9503 | 3.2981 | 11.6079
79 | -40.974 | 170.6988 | 139 | 1.4549 | 170.6988 | -21.2144 | -19.7595 |  | 79 | 14.281 | 170.6988 | 139 | 7.9583 | 170.6988 | 3.1614 | 11.1197
80 | -49.211 | 205.8562 | 138 | -6.7828 | 205.8562 | -21.2141 | -27.9969 |  | 80 | 13.034 | 205.8562 | 138 | 7.6655 | 205.8562 | 2.6843 | 10.3498
81 | -53.368 | 246.4224 | 137 | -13.462 | 246.4224 | -19.953 | -33.415 |  | 81 | 11.444 | 246.4224 | 137 | 7.4662 | 246.4224 | 1.9889 | 9.4551
82 | -54.082 | 332.9636 | 136 | -22.218 | 332.9636 | -15.932 | -38.15 |  | 82 | 8.8429 | 332.9636 | 136 | 7.24 | 332.9636 | 0.80145 | 8.0415
83 | -52.22 | 419.5048 | 135 | -27.042 | 419.5048 | -12.589 | -39.631 |  | 83 | 7.5148 | 419.5048 | 135 | 7.0942 | 419.5048 | 0.2103 | 7.3045
84 | -50.338 | 506.046 | 134 | -30.039 | 506.046 | -10.1495 | -40.1885 |  | 84 | 6.8872 | 506.046 | 134 | 6.9956 | 506.046 | -0.0542 | 6.9414
85 | -48.798 | 592.5872 | 133 | -32.059 | 592.5872 | -8.3695 | -40.4285 |  | 85 | 6.5955 | 592.5872 | 133 | 6.9256 | 592.5872 | -0.16505 | 6.7606
86 | -47.575 | 679.1284 | 132 | -33.503 | 679.1284 | -7.036 | -40.539 |  | 86 | 6.4661 | 679.1284 | 132 | 6.8738 | 679.1284 | -0.20385 | 6.67
87 | -46.606 | 765.6696 | 131 | -34.572 | 765.6696 | -6.017 | -40.589 |  | 87 | 6.4153 | 765.6696 | 131 | 6.8342 | 765.6696 | -0.20945 | 6.6248
88 | -45.82 | 852.2108 | 130 | -35.4 | 852.2108 | -5.21 | -40.61 |  | 88 | 6.4008 | 852.2108 | 130 | 6.8032 | 852.2108 | -0.2012 | 6.602
89 | -45.198 | 938.752 | 129 | -36.076 | 938.752 | -4.561 | -40.637 |  | 89 | 6.402 | 938.752 | 129 | 6.7776 | 938.752 | -0.1878 | 6.5898
90 | -44.664 | 1025.2932 | 128 | -36.582 | 1025.2932 | -4.041 | -40.623 |  | 90 | 6.4098 | 1025.2932 | 128 | 6.7575 | 1025.2932 | -0.17385 | 6.5837
91 | -44.223 | 1111.8344 | 127 | -37.006 | 1111.8344 | -3.6085 | -40.6145 |  | 91 | 6.4201 | 1111.8344 | 127 | 6.7407 | 1111.8344 | -0.1603 | 6.5804
92 | -43.859 | 1198.3756 | 126 | -37.364 | 1198.3756 | -3.2475 | -40.6115 |  | 92 | 6.4307 | 1198.3756 | 126 | 6.7267 | 1198.3756 | -0.148 | 6.5787
93 | -43.546 | 1284.9168 | 125 | -37.673 | 1284.9168 | -2.9365 | -40.6095 |  | 93 | 6.4409 | 1284.9168 | 125 | 6.7156 | 1284.9168 | -0.13735 | 6.5783
94 | -42.563 | 1717.6228 | 124 | -38.692 | 1717.6228 | -1.9355 | -40.6275 |  | 94 | 6.4781 | 1717.6228 | 124 | 6.6762 | 1717.6228 | -0.09905 | 6.5771
95 | -42.153 | 2150.3289 | 123 | -39.345 | 2150.3289 | -1.404 | -40.749 |  | 95 | 6.4984 | 2150.3289 | 123 | 6.6539 | 2150.3289 | -0.07775 | 6.5762
96 | -43.691 | 2583.0349 | 122 | -40.008 | 2583.0349 | -1.8415 | -41.8495 |  | 96 | 6.4457 | 2583.0349 | 122 | 6.6196 | 2583.0349 | -0.08695 | 6.5327
97 | -44.664 | 3015.7407 | 121 | -42.949 | 3015.7407 | -0.8575 | -43.8065 |  | 97 | 6.4389 | 3015.7407 | 121 | 6.5582 | 3015.7407 | -0.05965 | 6.4985
98 | -48.86 | 3448.4468 | 120 | -47.451 | 3448.4468 | -0.7045 | -48.1555 |  | 98 | 6.3202 | 3448.4468 | 120 | 6.4337 | 3448.4468 | -0.05675 | 6.3769
99 | -55.937 | 3881.1528 | 119 | -54.738 | 3881.1528 | -0.5995 | -55.3375 |  | 99 | 6.1284 | 3881.1528 | 119 | 6.2352 | 3881.1528 | -0.0534 | 6.1818
100 | -62.939 | 4313.8589 | 118 | -61.904 | 4313.8589 | -0.5175 | -62.4215 |  | 100 | 5.8865 | 4313.8589 | 118 | 5.9841 | 4313.8589 | -0.0488 | 5.9353
101 | -69.812 | 4746.5649 | 117 | -68.902 | 4746.5649 | -0.455 | -69.357 |  | 101 | 5.5205 | 4746.5649 | 117 | 5.6127 | 4746.5649 | -0.0461 | 5.5666
102 | -75.544 | 5179.271 | 116 | -74.719 | 5179.271 | -0.4125 | -75.1315 |  | 102 | 5.0802 | 5179.271 | 116 | 5.171 | 5179.271 | -0.0454 | 5.1256
103 | -79.122 | 5611.9766 | 115 | -78.367 | 5611.9766 | -0.3775 | -78.7445 |  | 103 | 4.644 | 5611.9766 | 115 | 4.7342 | 5611.9766 | -0.0451 | 4.6891
104 | -81.327 | 6044.6826 | 114 | -80.641 | 6044.6826 | -0.343 | -80.984 |  | 104 | 4.2737 | 6044.6826 | 114 | 4.3586 | 6044.6826 | -0.04245 | 4.3162
105 | -82.342 | 6477.3887 | 113 | -81.746 | 6477.3887 | -0.298 | -82.044 |  | 105 | 3.9688 | 6477.3887 | 113 | 4.0319 | 6477.3887 | -0.03155 | 4.0004
106 | -82.36 | 6553.1123 | 112 | -81.832 | 6553.1123 | -0.264 | -82.096 |  | 106 | 3.9195 | 6553.1123 | 112 | 3.9615 | 6553.1123 | -0.021 | 3.9405
107 | -82.345 | 6607.2007 | 111 | -81.953 | 6607.2007 | -0.196 | -82.149 |  | 107 | 3.885 | 6607.2007 | 111 | 3.8904 | 6607.2007 | -0.0027 | 3.8877
108 | -82.321 | 6639.6533 | 110 | -82.161 | 6639.6533 | -0.08 | -82.241 |  | 108 | 3.8647 | 6639.6533 | 110 | 3.8515 | 6639.6533 | 0.0066 | 3.8581
rising field |  |  | falling field |  |  | sup'r | iron |  | rising field |  |  | falling field |  |  | sup'r | iron
Step | B3(Tesla) | I(A) | Step | B3(Tesla) | I(A) | DB3/2 (Tesla) rise-fall | mean B3 (Tesla) |  | Step | B5(Tesla) | I(A) | Step | B5(Tesla) | I(A) | DB5/2 (units) rise-fall | mean B5 (units)
73 | -0.0003044 | 73.34 | 145 | -0.0003044 | 73.34 | 0 | -0.0003044 |  | 73 | -4.8904e-05 | 73.34 | 145 | -4.8904e-05 | 73.34 | 0 | -4.8904e-05
74 | -0.00027365 | 76.0444 | 144 | -0.00030228 | 76.0444 | 1.4315e-05 | -0.00028796 |  | 74 | -5.4155e-05 | 76.0444 | 144 | -4.8915e-05 | 76.0444 | -2.62e-06 | -5.1535e-05
75 | -0.00019869 | 84.1577 | 143 | -0.00028005 | 84.1577 | 4.068e-05 | -0.00023937 |  | 75 | -6.6792e-05 | 84.1577 | 143 | -5.1582e-05 | 84.1577 | -7.605e-06 | -5.9187e-05
76 | -8.2879e-05 | 97.6797 | 142 | -0.00023886 | 97.6797 | 7.799e-05 | -0.00016087 |  | 76 | -8.5551e-05 | 97.6797 | 142 | -5.678e-05 | 97.6797 | -1.4385e-05 | -7.1165e-05
77 | 6.7938e-05 | 116.6106 | 141 | -0.00018013 | 116.6106 | 0.00012403 | -5.6096e-05 |  | 77 | -0.00010819 | 116.6106 | 141 | -6.4291e-05 | 116.6106 | -2.195e-05 | -8.624e-05
78 | 0.0002451 | 140.9503 | 140 | -0.00010529 | 140.9503 | 0.0001752 | 6.9905e-05 |  | 78 | -0.00013165 | 140.9503 | 140 | -7.3921e-05 | 140.9503 | -2.8865e-05 | -0.00010279
79 | 0.00043748 | 170.6988 | 139 | -1.5651e-05 | 170.6988 | 0.00022657 | 0.00021091 |  | 79 | -0.00015248 | 170.6988 | 139 | -8.5612e-05 | 170.6988 | -3.3434e-05 | -0.00011905
80 | 0.00063306 | 205.8562 | 138 | 8.7893e-05 | 205.8562 | 0.00027258 | 0.00036048 |  | 80 | -0.00016767 | 205.8562 | 138 | -9.9332e-05 | 205.8562 | -3.4169e-05 | -0.0001335
81 | 0.00082164 | 246.4224 | 137 | 0.00020862 | 246.4224 | 0.00030651 | 0.00051513 |  | 81 | -0.00017619 | 246.4224 | 137 | -0.00011571 | 246.4224 | -3.024e-05 | -0.00014595
82 | 0.0011255 | 332.9636 | 136 | 0.00046467 | 332.9636 | 0.00033042 | 0.00079508 |  | 82 | -0.00018404 | 332.9636 | 136 | -0.00015142 | 332.9636 | -1.631e-05 | -0.00016773
83 | 0.00137 | 419.5048 | 135 | 0.00071205 | 419.5048 | 0.00032897 | 0.001041 |  | 83 | -0.00019715 | 419.5048 | 135 | -0.0001868 | 419.5048 | -5.175e-06 | -0.00019197
84 | 0.0015936 | 506.046 | 134 | 0.00095376 | 506.046 | 0.00031992 | 0.0012737 |  | 84 | -0.00021803 | 506.046 | 134 | -0.00022211 | 506.046 | 2.04e-06 | -0.00022007
85 | 0.0018095 | 592.5872 | 133 | 0.0011916 | 592.5872 | 0.00030895 | 0.0015005 |  | 85 | -0.00024457 | 592.5872 | 133 | -0.00025742 | 592.5872 | 6.425e-06 | -0.000251
86 | 0.0020222 | 679.1284 | 132 | 0.0014268 | 679.1284 | 0.0002977 | 0.0017245 |  | 86 | -0.00027485 | 679.1284 | 132 | -0.00029275 | 679.1284 | 8.95e-06 | -0.0002838
87 | 0.0022338 | 765.6696 | 131 | 0.0016598 | 765.6696 | 0.000287 | 0.0019468 |  | 87 | -0.00030748 | 765.6696 | 131 | -0.0003281 | 765.6696 | 1.031e-05 | -0.00031779
88 | 0.0024446 | 852.2108 | 130 | 0.0018914 | 852.2108 | 0.0002766 | 0.002168 |  | 88 | -0.0003415 | 852.2108 | 130 | -0.00036349 | 852.2108 | 1.0995e-05 | -0.00035249
89 | 0.0026565 | 938.752 | 129 | 0.002123 | 938.752 | 0.00026675 | 0.0023897 |  | 89 | -0.00037627 | 938.752 | 129 | -0.00039884 | 938.752 | 1.1285e-05 | -0.00038756
90 | 0.0028673 | 1025.2932 | 128 | 0.0023511 | 1025.2932 | 0.0002581 | 0.0026092 |  | 90 | -0.00041149 | 1025.2932 | 128 | -0.0004343 | 1025.2932 | 1.1405e-05 | -0.00042289
91 | 0.0030788 | 1111.8344 | 127 | 0.002579 | 1111.8344 | 0.0002499 | 0.0028289 |  | 91 | -0.00044698 | 1111.8344 | 127 | -0.00046976 | 1111.8344 | 1.139e-05 | -0.00045837
92 | 0.0032913 | 1198.3756 | 126 | 0.0028065 | 1198.3756 | 0.0002424 | 0.0030489 |  | 92 | -0.00048259 | 1198.3756 | 126 | -0.00050525 | 1198.3756 | 1.133e-05 | -0.00049392
93 | 0.003504 | 1284.9168 | 125 | 0.0030339 | 1284.9168 | 0.00023505 | 0.003269 |  | 93 | -0.00051828 | 1284.9168 | 125 | -0.00054082 | 1284.9168 | 1.127e-05 | -0.00052955
94 | 0.0045788 | 1717.6228 | 124 | 0.0041645 | 1717.6228 | 0.00020715 | 0.0043716 |  | 94 | -0.00069689 | 1717.6228 | 124 | -0.00071857 | 1717.6228 | 1.084e-05 | -0.00070773
95 | 0.0056764 | 2150.3289 | 123 | 0.0053003 | 2150.3289 | 0.00018805 | 0.0054883 |  | 95 | -0.00087509 | 2150.3289 | 123 | -0.00089637 | 2150.3289 | 1.064e-05 | -0.00088573
96 | 0.0070543 | 2583.0349 | 122 | 0.0064714 | 2583.0349 | 0.00029145 | 0.0067629 |  | 96 | -0.0010407 | 2583.0349 | 122 | -0.0010708 | 2583.0349 | 1.505e-05 | -0.0010558
97 | 0.0084054 | 3015.7407 | 121 | 0.0080844 | 3015.7407 | 0.0001605 | 0.0082449 |  | 97 | -0.0012117 | 3015.7407 | 121 | -0.0012345 | 3015.7407 | 1.14e-05 | -0.0012231
98 | 0.01046 | 3448.4468 | 120 | 0.01016 | 3448.4468 | 0.00015 | 0.01031 |  | 98 | -0.001353 | 3448.4468 | 120 | -0.0013775 | 3448.4468 | 1.225e-05 | -0.0013653
99 | 0.01336 | 3881.1528 | 119 | 0.013075 | 3881.1528 | 0.0001425 | 0.013218 |  | 99 | -0.0014637 | 3881.1528 | 119 | -0.0014894 | 3881.1528 | 1.285e-05 | -0.0014766
100 | 0.016555 | 4313.8589 | 118 | 0.016284 | 4313.8589 | 0.0001355 | 0.01642 |  | 100 | -0.0015483 | 4313.8589 | 118 | -0.0015741 | 4313.8589 | 1.29e-05 | -0.0015612
101 | 0.020014 | 4746.5649 | 117 | 0.019755 | 4746.5649 | 0.0001295 | 0.019884 |  | 101 | -0.0015826 | 4746.5649 | 117 | -0.0016092 | 4746.5649 | 1.33e-05 | -0.0015959
102 | 0.023411 | 5179.271 | 116 | 0.023157 | 5179.271 | 0.000127 | 0.023284 |  | 102 | -0.0015743 | 5179.271 | 116 | -0.0016026 | 5179.271 | 1.415e-05 | -0.0015884
103 | 0.026329 | 5611.9766 | 115 | 0.02608 | 5611.9766 | 0.0001245 | 0.026204 |  | 103 | -0.0015454 | 5611.9766 | 115 | -0.0015755 | 5611.9766 | 1.505e-05 | -0.0015605
104 | 0.028901 | 6044.6826 | 114 | 0.028659 | 6044.6826 | 0.000121 | 0.02878 |  | 104 | -0.0015187 | 6044.6826 | 114 | -0.001549 | 6044.6826 | 1.515e-05 | -0.0015339
105 | 0.031097 | 6477.3887 | 113 | 0.030873 | 6477.3887 | 0.000112 | 0.030985 |  | 105 | -0.0014988 | 6477.3887 | 113 | -0.0015227 | 6477.3887 | 1.195e-05 | -0.0015107
106 | 0.031422 | 6553.1123 | 112 | 0.031222 | 6553.1123 | 0.0001 | 0.031322 |  | 106 | -0.0014954 | 6553.1123 | 112 | -0.0015114 | 6553.1123 | 8e-06 | -0.0015034
107 | 0.031642 | 6607.2007 | 111 | 0.031493 | 6607.2007 | 7.45e-05 | 0.031567 |  | 107 | -0.0014929 | 6607.2007 | 111 | -0.001495 | 6607.2007 | 1.05e-06 | -0.0014939
108 | 0.031769 | 6639.6533 | 110 | 0.031708 | 6639.6533 | 3.05e-05 | 0.031739 |  | 108 | -0.0014914 | 6639.6533 | 110 | -0.0014864 | 6639.6533 | -2.5e-06 | -0.0014889

## BNL meas
Appendix 27-7(1): Roxie Results
BNL Meas Data as supplied by Bernhard Auchmann
DC | [6 empty] | 2T/s
b3 (units) | I(A) | I(kA) | b5(units) | I(A) | I(kA) |  | b3 (units) | I(A) | I(kA) | b5(units) | I(A) | I(kA)
5.3121 | 52.3603 | 0.05236 | 11.8442 | 52.3603 | 0.05236 |  | -19.6663 | 100 | 0.1 | 19.038 | 100 | 0.1
-47.3616 | 102.0886 | 0.10209 | 12.7475 | 102.0886 | 0.10209 |  | -61.7281 | 200 | 0.2 | 13.034 | 200 | 0.2
-55.9537 | 202.1546 | 0.20215 | 9.3911 | 202.1546 | 0.20215 |  | -60.1927 | 300 | 0.3 | 8.4847 | 300 | 0.3
-51.7784 | 301.7489 | 0.30175 | 7.5006 | 301.7489 | 0.30175 |  | -55.471 | 400 | 0.4 | 6.3641 | 400 | 0.4
-48.2477 | 401.7882 | 0.40179 | 6.7087 | 401.7882 | 0.40179 |  | -48.8404 | 600 | 0.6 | 5.1486 | 600 | 0.6
-43.8797 | 601.6068 | 0.60161 | 6.3157 | 601.6068 | 0.60161 |  | -45.3465 | 800 | 0.8 | 5.1601 | 800 | 0.8
-41.731 | 801.8852 | 0.80189 | 6.2659 | 801.8852 | 0.80189 |  | -43.5253 | 1000 | 1 | 5.3167 | 1000 | 1
-40.5662 | 1001.7861 | 1.0018 | 6.3377 | 1001.7861 | 1.0018 |  | -42.2434 | 1200 | 1.2 | 5.3311 | 1200 | 1.2
-39.7065 | 1201.2618 | 1.2013 | 6.3691 | 1201.2618 | 1.2013 |  | -41.3336 | 1400 | 1.4 | 5.4239 | 1400 | 1.4
-39.237 | 1401.422 | 1.4014 | 6.3772 | 1401.422 | 1.4014 |  | -40.6538 | 1600 | 1.6 | 5.4435 | 1600 | 1.6
-38.935 | 1601.4668 | 1.6015 | 6.4126 | 1601.4668 | 1.6015 |  | -40.1737 | 1800 | 1.8 | 5.433 | 1800 | 1.8
-38.7375 | 1801.1593 | 1.8012 | 6.469 | 1801.1593 | 1.8012 |  | -39.9951 | 2000 | 2 | 5.5111 | 2000 | 2
-38.5614 | 2001.1609 | 2.0012 | 6.4825 | 2001.1609 | 2.0012 |  | -39.971 | 2200 | 2.2 | 5.5613 | 2200 | 2.2
-38.5236 | 2201.0098 | 2.201 | 6.4846 | 2201.0098 | 2.201 |  | -40.3381 | 2400 | 2.4 | 5.5832 | 2400 | 2.4
-38.9804 | 2400.6176 | 2.4006 | 6.4815 | 2400.6176 | 2.4006 |  | -41.0931 | 2600 | 2.6 | 5.5703 | 2600 | 2.6
-39.7987 | 2600.6872 | 2.6007 | 6.4428 | 2600.6872 | 2.6007 |  | -42.1885 | 2800 | 2.8 | 5.5582 | 2800 | 2.8
-41.0395 | 2800.703 | 2.8007 | 6.4064 | 2800.703 | 2.8007 |  | -43.6339 | 3000 | 3 | 5.5103 | 3000 | 3
-42.605 | 3000.7335 | 3.0007 | 6.3977 | 3000.7335 | 3.0007 |  | -45.9311 | 3200 | 3.2 | 5.4602 | 3200 | 3.2
-44.8422 | 3200.6727 | 3.2007 | 6.3382 | 3200.6727 | 3.2007 |  | -49.1593 | 3400 | 3.4 | 5.4116 | 3400 | 3.4
-48.0498 | 3400.5977 | 3.4006 | 6.2733 | 3400.5977 | 3.4006 |  | -52.5361 | 3600 | 3.6 | 5.3559 | 3600 | 3.6
-51.44 | 3600.7163 | 3.6007 | 6.1925 | 3600.7163 | 3.6007 |  | -55.8885 | 3800 | 3.8 | 5.2994 | 3800 | 3.8
-54.7855 | 3800.3667 | 3.8004 | 6.1063 | 3800.3667 | 3.8004 |  | -59.0148 | 4000 | 4 | 5.1889 | 4000 | 4
-57.8934 | 4000.4363 | 4.0004 | 5.9995 | 4000.4363 | 4.0004 |  | -61.9386 | 4200 | 4.2 | 5.0777 | 4200 | 4.2
-60.7836 | 4200.3405 | 4.2003 | 5.8856 | 4200.3405 | 4.2003 |  | -64.6308 | 4400 | 4.4 | 4.9099 | 4400 | 4.4
-63.445 | 4400.2915 | 4.4003 | 5.7272 | 4400.2915 | 4.4003 |  | -67.2506 | 4600 | 4.6 | 4.7111 | 4600 | 4.6
-66.0427 | 4600.1079 | 4.6001 | 5.5503 | 4600.1079 | 4.6001 |  | -69.5163 | 4800 | 4.8 | 4.4975 | 4800 | 4.8
-68.3727 | 4800.1382 | 4.8001 | 5.342 | 4800.1382 | 4.8001 |  | -71.3052 | 5000 | 5 | 4.2883 | 5000 | 5
-70.2001 | 4999.9889 | 5 | 5.1193 | 4999.9889 | 5 |  | -72.6409 | 5200 | 5.2 | 4.0679 | 5200 | 5.2
-71.5033 | 5199.6807 | 5.1997 | 4.8822 | 5199.6807 | 5.1997 |  | -73.5698 | 5400 | 5.4 | 3.8478 | 5400 | 5.4
-72.4591 | 5399.4345 | 5.3994 | 4.637 | 5399.4345 | 5.3994 |  | -74.2952 | 5600 | 5.6 | 3.6334 | 5600 | 5.6
-73.1257 | 5599.0259 | 5.599 | 4.4092 | 5599.0259 | 5.599 |  | -74.7513 | 5800 | 5.8 | 3.4524 | 5800 | 5.8
-73.5832 | 5799.417 | 5.7994 | 4.2153 | 5799.417 | 5.7994 |  | -74.9064 | 6000 | 6 | 3.2765 | 6000 | 6
-73.7287 | 5999.2766 | 5.9993 | 4.0188 | 5999.2766 | 5.9993 |  | -74.6207 | 6200 | 6.2 | 3.083 | 6200 | 6.2
-73.4494 | 6198.9645 | 6.199 | 3.8306 | 6198.9645 | 6.199 |  | -73.9507 | 6400 | 6.4 | 2.8842 | 6400 | 6.4
-72.8429 | 6398.9064 | 6.3989 | 3.634 | 6398.9064 | 6.3989 |  | -73.1562 | 6600 | 6.6 | 2.7217 | 6600 | 6.6
-72.0696 | 6598.8819 | 6.5989 | 3.4656 | 6598.8819 | 6.5989 |  | -72.2296 | 6800 | 6.8 | 2.6219 | 6800 | 6.8
-71.2018 | 6798.6637 | 6.7987 | 3.3221 | 6798.6637 | 6.7987 |  |  | 0 |  |  | 0
-70.3106 | 6998.6886 | 6.9987 | 3.2178 | 6998.6886 | 6.9987 |  |  | 0 |  |  | 0
-69.4302 | 7198.5254 | 7.1985 | 3.1371 | 7198.5254 | 7.1985 |  | 16.517 | 100 | 0.1 | 12.6221 | 100 | 0.1
-68.5441 | 7398.5214 | 7.3985 | 3.0774 | 7398.5214 | 7.3985 |  | -8.4733 | 200 | 0.2 | 11.5413 | 200 | 0.2
-68.1448 | 7498.096 | 7.4981 | 3.0504 | 7498.096 | 7.4981 |  | -18.6915 | 300 | 0.3 | 10.652 | 300 | 0.3
| 0 |  |  | 0 |  |  | -24.4348 | 400 | 0.4 | 10.2395 | 400 | 0.4
50.2315 | 52.1992 | 0.052199 | 3.9728 | 52.1992 | 0.052199 |  | -29.6414 | 600 | 0.6 | 8.9812 | 600 | 0.6
6.247 | 101.8213 | 0.10182 | 5.5606 | 101.8213 | 0.10182 |  | -32.393 | 800 | 0.8 | 8.244 | 800 | 0.8
-16.4594 | 201.8173 | 0.20182 | 6.4741 | 201.8173 | 0.20182 |  | -33.986 | 1000 | 1 | 7.7847 | 1000 | 1
-24.2695 | 301.9541 | 0.30195 | 6.7897 | 301.9541 | 0.30195 |  | -34.9742 | 1200 | 1.2 | 7.5115 | 1200 | 1.2
-28.377 | 401.7582 | 0.40176 | 6.8782 | 401.7582 | 0.40176 |  | -35.6705 | 1400 | 1.4 | 7.2921 | 1400 | 1.4
-32.0983 | 601.5274 | 0.60153 | 6.88 | 601.5274 | 0.60153 |  | -36.1102 | 1600 | 1.6 | 7.1271 | 1600 | 1.6
-33.9427 | 801.6454 | 0.80165 | 6.8228 | 801.6454 | 0.80165 |  | -36.4776 | 1800 | 1.8 | 6.981 | 1800 | 1.8
-34.8385 | 1001.4251 | 1.0014 | 6.7819 | 1001.4251 | 1.0014 |  | -36.8643 | 2000 | 2 | 6.9154 | 2000 | 2
-35.4598 | 1201.1776 | 1.2012 | 6.7449 | 1201.1776 | 1.2012 |  | -37.2329 | 2200 | 2.2 | 6.8142 | 2200 | 2.2
-35.8917 | 1401.235 | 1.4012 | 6.6928 | 1401.235 | 1.4012 |  | -38.0311 | 2400 | 2.4 | 6.7729 | 2400 | 2.4
-36.1861 | 1601.1087 | 1.6011 | 6.6793 | 1601.1087 | 1.6011 |  | -39.05 | 2600 | 2.6 | 6.667 | 2600 | 2.6
-36.4126 | 1801.0801 | 1.8011 | 6.6829 | 1801.0801 | 1.8011 |  | -40.4028 | 2800 | 2.8 | 6.5853 | 2800 | 2.8
-36.4829 | 2000.7106 | 2.0007 | 6.6658 | 2000.7106 | 2.0007 |  | -42.0608 | 3000 | 3 | 6.4988 | 3000 | 3
-36.7465 | 2200.6303 | 2.2006 | 6.6516 | 2200.6303 | 2.2006 |  | -44.2875 | 3200 | 3.2 | 6.3824 | 3200 | 3.2
-37.3907 | 2400.5602 | 2.4006 | 6.635 | 2400.5602 | 2.4006 |  | -47.4034 | 3400 | 3.4 | 6.2429 | 3400 | 3.4
-38.4183 | 2600.5882 | 2.6006 | 6.5674 | 2600.5882 | 2.6006 |  | -50.7806 | 3600 | 3.6 | 6.0976 | 3600 | 3.6
-39.7031 | 2800.4845 | 2.8005 | 6.5406 | 2800.4845 | 2.8005 |  | -54.2293 | 3800 | 3.8 | 5.9989 | 3800 | 3.8
-41.3963 | 3000.4115 | 3.0004 | 6.5133 | 3000.4115 | 3.0004 |  | -57.3988 | 4000 | 4 | 5.8876 | 4000 | 4
-43.6586 | 3200.5683 | 3.2006 | 6.4426 | 3200.5683 | 3.2006 |  | -60.3267 | 4200 | 4.2 | 5.7406 | 4200 | 4.2
-46.8621 | 3400.5122 | 3.4005 | 6.3705 | 3400.5122 | 3.4005 |  | -63.0461 | 4400 | 4.4 | 5.5655 | 4400 | 4.4
-50.323 | 3600.3093 | 3.6003 | 6.2971 | 3600.3093 | 3.6003 |  | -65.6353 | 4600 | 4.6 | 5.3628 | 4600 | 4.6
-53.67 | 3800.1932 | 3.8002 | 6.2047 | 3800.1932 | 3.8002 |  | -68.0361 | 4800 | 4.8 | 5.1731 | 4800 | 4.8
-56.8212 | 4000.0379 | 4 | 6.0808 | 4000.0379 | 4 |  | -69.9183 | 5000 | 5 | 4.9159 | 5000 | 5
-59.6324 | 4200.0319 | 4.2 | 5.9546 | 4200.0319 | 4.2 |  | -71.2831 | 5200 | 5.2 | 4.6658 | 5200 | 5.2
-62.3508 | 4399.9978 | 4.4 | 5.8036 | 4399.9978 | 4.4 |  | -72.2746 | 5400 | 5.4 | 4.3912 | 5400 | 5.4
-64.9349 | 4599.884 | 4.5999 | 5.6141 | 4599.884 | 4.5999 |  | -73.0732 | 5600 | 5.6 | 4.1685 | 5600 | 5.6
-67.2895 | 4799.699 | 4.7997 | 5.4042 | 4799.699 | 4.7997 |  | -73.5785 | 5800 | 5.8 | 3.9243 | 5800 | 5.8
-69.1301 | 4999.3981 | 4.9994 | 5.1731 | 4999.3981 | 4.9994 |  | -73.779 | 6000 | 6 | 3.6924 | 6000 | 6
-70.4714 | 5199.1569 | 5.1992 | 4.9344 | 5199.1569 | 5.1992 |  | -73.5825 | 6200 | 6.2 | 3.4787 | 6200 | 6.2
-71.3996 | 5399.1589 | 5.3992 | 4.6796 | 5399.1589 | 5.3992 |  | -73.0839 | 6400 | 6.4 | 3.2614 | 6400 | 6.4
-72.1413 | 5598.7255 | 5.5987 | 4.4533 | 5598.7255 | 5.5987 |  | -72.4384 | 6600 | 6.6 | 3.0649 | 6600 | 6.6
-72.658 | 5799.0106 | 5.799 | 4.2529 | 5799.0106 | 5.799 |  | -71.7529 | 6800 | 6.8 | 2.8386 | 6800 | 6.8
-72.8064 | 5998.8211 | 5.9988 | 4.0564 | 5998.8211 | 5.9988
-72.5729 | 6198.3655 | 6.1984 | 3.8575 | 6198.3655 | 6.1984
-72.0459 | 6398.5568 | 6.3986 | 3.6854 | 6398.5568 | 6.3986
-71.2828 | 6598.5783 | 6.5986 | 3.5049 | 6598.5783 | 6.5986
-70.5283 | 6798.4282 | 6.7984 | 3.3707 | 6798.4282 | 6.7984
-69.7317 | 6998.2481 | 6.9982 | 3.27 | 6998.2481 | 6.9982
-68.9563 | 7198.2246 | 7.1982 | 3.1876 | 7198.2246 | 7.1982
-68.2228 | 7397.982 | 7.398 | 3.1123 | 7397.982 | 7.398
-68.0841 | 7498.1933 | 7.4982 | 3.0642 | 7498.1933 | 7.4982
DC |  |  |  | 2T/s | 2T/s |  |  |  | DC |  |  |  | 2T/s | 2T/s
Deltab3(u) | I(A) | del B3(u)/2 | I(kA) | Deltab3(u) | I(A) | del B (u)/2 | I(kA) |  | Deltab5(u) | I(A) | del B5(u)/2 | I(kA) | Deltab5(u) | I(A) |  | I(kA)
44.9194 | 52.2797 | 22.4597 | 0.05228 | 36.1833 | 100 | 18.0917 | 0.1 |  | -7.8714 | 52.2797 | -3.9357 | 0.05228 | -6.4159 | 100 | -3.208 | 0.1
53.6086 | 101.9549 | 26.8043 | 0.10195 | 53.2548 | 200 | 26.6274 | 0.2 |  | -7.1869 | 101.9549 | -3.5935 | 0.10195 | -1.4926 | 200 | -0.74632 | 0.2
39.4943 | 201.986 | 19.7471 | 0.20199 | 41.5012 | 300 | 20.7506 | 0.3 |  | -2.917 | 201.986 | -1.4585 | 0.20199 | 2.1673 | 300 | 1.0836 | 0.3
27.5089 | 301.8515 | 13.7544 | 0.30185 | 31.0362 | 400 | 15.5181 | 0.4 |  | -0.7109 | 301.8515 | -0.35545 | 0.30185 | 3.8753 | 400 | 1.9377 | 0.4
19.8707 | 401.7732 | 9.9354 | 0.40177 | 19.199 | 600 | 9.5995 | 0.6 |  | 0.1695 | 401.7732 | 0.08475 | 0.40177 | 3.8326 | 600 | 1.9163 | 0.6
11.7814 | 601.5671 | 5.8907 | 0.60157 | 12.9535 | 800 | 6.4768 | 0.8 |  | 0.5643 | 601.5671 | 0.28215 | 0.60157 | 3.0839 | 800 | 1.542 | 0.8
7.7883 | 801.7653 | 3.8941 | 0.80177 | 9.5392 | 1000 | 4.7696 | 1 |  | 0.5569 | 801.7653 | 0.27845 | 0.80177 | 2.468 | 1000 | 1.234 | 1
5.7277 | 1001.6056 | 2.8638 | 1.0016 | 7.2692 | 1200 | 3.6346 | 1.2 |  | 0.4442 | 1001.6056 | 0.2221 | 1.0016 | 2.1805 | 1200 | 1.0902 | 1.2
4.2467 | 1201.2197 | 2.1233 | 1.2012 | 5.6631 | 1400 | 2.8315 | 1.4 |  | 0.3758 | 1201.2197 | 0.1879 | 1.2012 | 1.8683 | 1400 | 0.93413 | 1.4
3.3453 | 1401.3285 | 1.6727 | 1.4013 | 4.5435 | 1600 | 2.2718 | 1.6 |  | 0.3156 | 1401.3285 | 0.1578 | 1.4013 | 1.6836 | 1600 | 0.84179 | 1.6
2.7489 | 1601.2877 | 1.3744 | 1.6013 | 3.6962 | 1800 | 1.8481 | 1.8 |  | 0.2667 | 1601.2877 | 0.13335 | 1.6013 | 1.5481 | 1800 | 0.77403 | 1.8
2.3249 | 1801.1197 | 1.1624 | 1.8011 | 3.1308 | 2000 | 1.5654 | 2 |  | 0.2139 | 1801.1197 | 0.10695 | 1.8011 | 1.4043 | 2000 | 0.70215 | 2
2.0785 | 2000.9358 | 1.0392 | 2.0009 | 2.7381 | 2200 | 1.3691 | 2.2 |  | 0.1833 | 2000.9358 | 0.09165 | 2.0009 | 1.2528 | 2200 | 0.62641 | 2.2
1.7771 | 2200.82 | 0.88855 | 2.2008 | 2.3071 | 2400 | 1.1535 | 2.4 |  | 0.167 | 2200.82 | 0.0835 | 2.2008 | 1.1897 | 2400 | 0.59484 | 2.4
1.5897 | 2400.5889 | 0.79485 | 2.4006 | 2.0431 | 2600 | 1.0215 | 2.6 |  | 0.1535 | 2400.5889 | 0.07675 | 2.4006 | 1.0967 | 2600 | 0.54835 | 2.6
1.3804 | 2600.6377 | 0.6902 | 2.6006 | 1.7857 | 2800 | 0.89286 | 2.8 |  | 0.1246 | 2600.6377 | 0.0623 | 2.6006 | 1.0272 | 2800 | 0.51359 | 2.8
1.3364 | 2800.5938 | 0.6682 | 2.8006 | 1.5732 | 3000 | 0.78659 | 3 |  | 0.1342 | 2800.5938 | 0.0671 | 2.8006 | 0.98853 | 3000 | 0.49426 | 3
1.2087 | 3000.5725 | 0.60435 | 3.0006 | 1.6436 | 3200 | 0.82182 | 3.2 |  | 0.1156 | 3000.5725 | 0.0578 | 3.0006 | 0.92221 | 3200 | 0.46111 | 3.2
1.1836 | 3200.6205 | 0.5918 | 3.2006 | 1.7559 | 3400 | 0.87797 | 3.4 |  | 0.1044 | 3200.6205 | 0.0522 | 3.2006 | 0.8313 | 3400 | 0.41565 | 3.4
1.1877 | 3400.5549 | 0.59385 | 3.4006 | 1.7554 | 3600 | 0.87771 | 3.6 |  | 0.0972 | 3400.5549 | 0.0486 | 3.4006 | 0.74175 | 3600 | 0.37087 | 3.6
1.117 | 3600.5128 | 0.5585 | 3.6005 | 1.6593 | 3800 | 0.82963 | 3.8 |  | 0.1046 | 3600.5128 | 0.0523 | 3.6005 | 0.69949 | 3800 | 0.34974 | 3.8
1.1155 | 3800.28 | 0.55775 | 3.8003 | 1.6159 | 4000 | 0.80797 | 4 |  | 0.0984 | 3800.28 | 0.0492 | 3.8003 | 0.69873 | 4000 | 0.34936 | 4
1.0722 | 4000.2371 | 0.5361 | 4.0002 | 1.6119 | 4200 | 0.80595 | 4.2 |  | 0.0813 | 4000.2371 | 0.04065 | 4.0002 | 0.66292 | 4200 | 0.33146 | 4.2
1.1512 | 4200.1862 | 0.5756 | 4.2002 | 1.5846 | 4400 | 0.79232 | 4.4 |  | 0.069 | 4200.1862 | 0.0345 | 4.2002 | 0.65559 | 4400 | 0.32779 | 4.4
1.0942 | 4400.1447 | 0.5471 | 4.4001 | 1.6152 | 4600 | 0.80762 | 4.6 |  | 0.0764 | 4400.1447 | 0.0382 | 4.4001 | 0.65172 | 4600 | 0.32586 | 4.6
1.1078 | 4599.996 | 0.5539 | 4.6 | 1.4802 | 4800 | 0.7401 | 4.8 |  | 0.0638 | 4599.996 | 0.0319 | 4.6 | 0.67557 | 4800 | 0.33779 | 4.8
1.0832 | 4799.9186 | 0.5416 | 4.7999 | 1.3869 | 5000 | 0.69343 | 5 |  | 0.0622 | 4799.9186 | 0.0311 | 4.7999 | 0.62769 | 5000 | 0.31384 | 5
1.07 | 4999.6935 | 0.535 | 4.9997 | 1.3577 | 5200 | 0.67887 | 5.2 |  | 0.0538 | 4999.6935 | 0.0269 | 4.9997 | 0.59792 | 5200 | 0.29896 | 5.2
1.0319 | 5199.4188 | 0.51595 | 5.1994 | 1.2952 | 5400 | 0.64759 | 5.4 |  | 0.0522 | 5199.4188 | 0.0261 | 5.1994 | 0.54338 | 5400 | 0.27169 | 5.4
1.0595 | 5399.2967 | 0.52975 | 5.3993 | 1.222 | 5600 | 0.61099 | 5.6 |  | 0.0426 | 5399.2967 | 0.0213 | 5.3993 | 0.53509 | 5600 | 0.26755 | 5.6
0.9844 | 5598.8757 | 0.4922 | 5.5989 | 1.1728 | 5800 | 0.5864 | 5.8 |  | 0.0441 | 5598.8757 | 0.02205 | 5.5989 | 0.47192 | 5800 | 0.23596 | 5.8
0.9252 | 5799.2138 | 0.4626 | 5.7992 | 1.1274 | 6000 | 0.5637 | 6 |  | 0.0376 | 5799.2138 | 0.0188 | 5.7992 | 0.41587 | 6000 | 0.20793 | 6
0.9223 | 5999.0489 | 0.46115 | 5.999 | 1.0382 | 6200 | 0.51908 | 6.2 |  | 0.0376 | 5999.0489 | 0.0188 | 5.999 | 0.39573 | 6200 | 0.19786 | 6.2
0.8765 | 6198.665 | 0.43825 | 6.1987 | 0.86685 | 6400 | 0.43342 | 6.4 |  | 0.0269 | 6198.665 | 0.01345 | 6.1987 | 0.37719 | 6400 | 0.1886 | 6.4
0.797 | 6398.7316 | 0.3985 | 6.3987 | 0.71781 | 6600 | 0.35891 | 6.6 |  | 0.0514 | 6398.7316 | 0.0257 | 6.3987 | 0.34322 | 6600 | 0.17161 | 6.6
0.7868 | 6598.7301 | 0.3934 | 6.5987 | 0.47667 | 6800 | 0.23834 | 6.8 |  | 0.0393 | 6598.7301 | 0.01965 | 6.5987 | 0.21669 | 6800 | 0.10834 | 6.8
0.6735 | 6798.5459 | 0.33675 | 6.7985 | [5 empty] | 0.0486 | 6798.5459 | 0.0243 | 6.7985
0.5789 | 6998.4684 | 0.28945 | 6.9985 | [5 empty] | 0.0522 | 6998.4684 | 0.0261 | 6.9985
0.4739 | 7198.375 | 0.23695 | 7.1984 | [5 empty] | 0.0505 | 7198.375 | 0.02525 | 7.1984
0.3213 | 7398.2517 | 0.16065 | 7.3983 | [5 empty] | 0.0349 | 17.45 | 0.01745
0.0607 | 7498.1447 | 0.03035 | 7.4981 | [5 empty] | 0.0138 | 6.9 | 0.0069
DC |  |  |  | 2T/s | 2T/s |  |  |  | DC |  |  |  | 2T/s
DeltaB3(T) | I(A) | delB3/2 T | I(kA) | DeltaB3(T) | I(A) | delB3/2 T | I(kA) |  | DeltaB5(T) | I(A) | del B5/2(T) | I(kA) | DeltaB5(T) | I(A) | del B5/2(T) | I(kA)
0.00014733 | 52.3603 | 7.3664e-05 | 0.05236 | 0.00022956 | 100 | 0.00011478 | 0.1 |  | -2.5288e-05 | 52.3603 | -1.2644e-05 | 0.05236 | -4.0689e-05 | 100 | -2.0344e-05 | 0.1
0.00033935 | 102.0886 | 0.00016968 | 0.10209 | 0.00066905 | 200 | 0.00033452 | 0.2 |  | -4.4966e-05 | 102.0886 | -2.2483e-05 | 0.10209 | -1.7589e-05 | 200 | -8.7943e-06 | 0.2
0.00049665 | 202.1546 | 0.00024833 | 0.20215 | 0.00077856 | 300 | 0.00038928 | 0.3 |  | -3.6309e-05 | 202.1546 | -1.8155e-05 | 0.20215 | 4.1966e-05 | 300 | 2.0983e-05 | 0.3
0.00051735 | 301.7489 | 0.00025868 | 0.30175 | 0.00076954 | 400 | 0.00038477 | 0.4 |  | -1.2943e-05 | 301.7489 | -6.4713e-06 | 0.30175 | 9.9608e-05 | 400 | 4.9804e-05 | 0.4
0.00050079 | 401.7882 | 0.0002504 | 0.40179 | 0.00070953 | 600 | 0.00035477 | 0.6 |  | 4.2828e-06 | 401.7882 | 2.1414e-06 | 0.40179 | 0.00014624 | 600 | 7.3122e-05 | 0.6
0.0004442 | 601.6068 | 0.0002221 | 0.60161 | 0.00063795 | 800 | 0.00031898 | 0.8 |  | 2.1385e-05 | 601.6068 | 1.0692e-05 | 0.60161 | 0.00015667 | 800 | 7.8335e-05 | 0.8
0.00039045 | 801.8852 | 0.00019523 | 0.80189 | 0.00058882 | 1000 | 0.00029441 | 1 |  | 2.8185e-05 | 801.8852 | 1.4093e-05 | 0.80189 | 0.00015679 | 1000 | 7.8395e-05 | 1
0.00035205 | 1001.7861 | 0.00017602 | 1.0018 | 0.00054183 | 1200 | 0.00027092 | 1.2 |  | 2.9239e-05 | 1001.7861 | 1.462e-05 | 1.0018 | 0.00016519 | 1200 | 8.2593e-05 | 1.2
0.00031833 | 1201.2618 | 0.00015917 | 1.2013 | 0.00048965 | 1400 | 0.00024483 | 1.4 |  | 2.8486e-05 | 1201.2618 | 1.4243e-05 | 1.2013 | 0.00016554 | 1400 | 8.277e-05 | 1.4
0.0002927 | 1401.422 | 0.00014635 | 1.4014 | 0.00044586 | 1600 | 0.00022293 | 1.6 |  | 2.7896e-05 | 1401.422 | 1.3948e-05 | 1.4014 | 0.00017054 | 1600 | 8.5269e-05 | 1.6
0.00027357 | 1601.4668 | 0.00013678 | 1.6015 | 0.00041136 | 1800 | 0.00020568 | 1.8 |  | 2.7235e-05 | 1601.4668 | 1.3617e-05 | 1.6015 | 0.00017582 | 1800 | 8.7909e-05 | 1.8
0.00025604 | 1801.1593 | 0.00012802 | 1.8012 | 0.00038858 | 2000 | 0.00019429 | 2 |  | 2.5418e-05 | 1801.1593 | 1.2709e-05 | 1.8012 | 0.00017696 | 2000 | 8.8482e-05 | 2
0.00025448 | 2001.1609 | 0.00012724 | 2.0012 | 0.00037075 | 2200 | 0.00018538 | 2.2 |  | 2.4261e-05 | 2001.1609 | 1.213e-05 | 2.0012 | 0.00017407 | 2200 | 8.7036e-05 | 2.2
0.00023956 | 2201.0098 | 0.00011978 | 2.201 | 0.00033877 | 2400 | 0.00016939 | 2.4 |  | 2.4046e-05 | 2201.0098 | 1.2023e-05 | 2.201 | 0.00018039 | 2400 | 9.0197e-05 | 2.4
0.00024865 | 2400.6176 | 0.00012432 | 2.4006 | 0.00032709 | 2600 | 0.00016354 | 2.6 |  | 2.1527e-05 | 2400.6176 | 1.0763e-05 | 2.4006 | 0.00017951 | 2600 | 8.9754e-05 | 2.6
0.00021555 | 2600.6872 | 0.00010777 | 2.6007 | 0.0002992 | 2800 | 0.0001496 | 2.8 |  | 2.1812e-05 | 2600.6872 | 1.0906e-05 | 2.6007 | 0.00018184 | 2800 | 9.0922e-05 | 2.8
0.00024233 | 2800.703 | 0.00012117 | 2.8007 | 0.00028253 | 3000 | 0.00014126 | 3 |  | 2.2139e-05 | 2800.703 | 1.107e-05 | 2.8007 | 0.00018675 | 3000 | 9.3373e-05 | 3
0.00021419 | 3000.7335 | 0.00010709 | 3.0007 | 0.0003165 | 3200 | 0.00015825 | 3.2 |  | 2.3451e-05 | 3000.7335 | 1.1725e-05 | 3.0007 | 0.00018519 | 3200 | 9.2596e-05 | 3.2
0.0002219 | 3200.6727 | 0.00011095 | 3.2007 | 0.00035626 | 3400 | 0.00017813 | 3.4 |  | 2.2804e-05 | 3200.6727 | 1.1402e-05 | 3.2007 | 0.00017698 | 3400 | 8.849e-05 | 3.4
0.00022268 | 3400.5977 | 0.00011134 | 3.4006 | 0.00037528 | 3600 | 0.00018764 | 3.6 |  | 2.4121e-05 | 3400.5977 | 1.2061e-05 | 3.4006 | 0.00016654 | 3600 | 8.3271e-05 | 3.6
0.00025106 | 3600.7163 | 0.00012553 | 3.6007 | 0.00036979 | 3800 | 0.0001849 | 3.8 |  | 2.2876e-05 | 3600.7163 | 1.1438e-05 | 3.6007 | 0.00016532 | 3800 | 8.266e-05 | 3.8
0.00022369 | 3800.3667 | 0.00011185 | 3.8004 | 0.00037145 | 4000 | 0.00018573 | 4 |  | 2.7209e-05 | 3800.3667 | 1.3604e-05 | 3.8004 | 0.00017347 | 4000 | 8.6733e-05 | 4
0.00025265 | 4000.4363 | 0.00012632 | 4.0004 | 0.0003933 | 4200 | 0.00019665 | 4.2 |  | 2.0964e-05 | 4000.4363 | 1.0482e-05 | 4.0004 | 0.00017152 | 4200 | 8.5761e-05 | 4.2
0.00030067 | 4200.3405 | 0.00015033 | 4.2003 | 0.0004001 | 4400 | 0.00020005 | 4.4 |  | 1.7145e-05 | 4200.3405 | 8.5724e-06 | 4.2003 | 0.00017709 | 4400 | 8.8543e-05 | 4.4
0.00027223 | 4400.2915 | 0.00013612 | 4.4003 | 0.00042264 | 4600 | 0.00021132 | 4.6 |  | 2.2235e-05 | 4400.2915 | 1.1117e-05 | 4.4003 | 0.00018335 | 4600 | 9.1676e-05 | 4.6
0.00025568 | 4600.1079 | 0.00012784 | 4.6001 | 0.0004051 | 4800 | 0.00020255 | 4.8 |  | 2.2197e-05 | 4600.1079 | 1.1099e-05 | 4.6001 | 0.00019689 | 4800 | 9.8446e-05 | 4.8
0.00032513 | 4800.1382 | 0.00016256 | 4.8001 | 0.00037825 | 5000 | 0.00018913 | 5 |  | 1.7052e-05 | 4800.1382 | 8.5261e-06 | 4.8001 | 0.00019064 | 5000 | 9.5322e-05 | 5
0.00030867 | 4999.9889 | 0.00015433 | 5 | 0.00040456 | 5200 | 0.00020228 | 5.2 |  | 1.7051e-05 | 4999.9889 | 8.5253e-06 | 5 | 0.00018671 | 5200 | 9.3354e-05 | 5.2
0.00028894 | 5199.6807 | 0.00014447 | 5.1997 | 0.00038566 | 5400 | 0.00019283 | 5.4 |  | 1.8366e-05 | 5199.6807 | 9.1831e-06 | 5.1997 | 0.0001762 | 5400 | 8.81e-05 | 5.4
0.00038663 | 5399.4345 | 0.00019332 | 5.3994 | 0.00037923 | 5600 | 0.00018962 | 5.6 |  | 1.0708e-05 | 5399.4345 | 5.3539e-06 | 5.3994 | 0.00017886 | 5600 | 8.9431e-05 | 5.6
0.000326 | 5599.0259 | 0.000163 | 5.599 | 0.00037765 | 5800 | 0.00018883 | 5.8 |  | 1.4664e-05 | 5599.0259 | 7.3319e-06 | 5.599 | 0.00016266 | 5800 | 8.1331e-05 | 5.8
0.00032444 | 5799.417 | 0.00016222 | 5.7994 | 0.00037586 | 6000 | 0.00018793 | 6 |  | 1.2423e-05 | 5799.417 | 6.2116e-06 | 5.7994 | 0.00014764 | 6000 | 7.3822e-05 | 6
0.00023878 | 5999.2766 | 0.00011939 | 5.9993 | 0.00035147 | 6200 | 0.00017573 | 6.2 |  | 1.7996e-05 | 5999.2766 | 8.9982e-06 | 5.9993 | 0.00014474 | 6200 | 7.2368e-05 | 6.2
0.00028087 | 6198.9645 | 0.00014043 | 6.199 | 0.00030292 | 6400 | 0.00015146 | 6.4 |  | 1.1714e-05 | 6198.9645 | 5.8571e-06 | 6.199 | 0.00014157 | 6400 | 7.0785e-05 | 6.4
0.00025058 | 6398.9064 | 0.00012529 | 6.3989 | 0.00025065 | 6600 | 0.00012533 | 6.6 |  | 2.1525e-05 | 6398.9064 | 1.0762e-05 | 6.3989 | 0.00013252 | 6600 | 6.626e-05 | 6.6
0.00029943 | 6598.8819 | 0.00014971 | 6.5989 | 0.00017445 | 6800 | 8.7225e-05 | 6.8 |  | 1.5175e-05 | 6598.8819 | 7.5877e-06 | 6.5989 | 8.5731e-05 | 6800 | 4.2865e-05 | 6.8
0.00028619 | 6798.6637 | 0.0001431 | 6.7987 | [5 empty] | 1.8129e-05 | 6798.6637 | 9.0643e-06 | 6.7987
0.00018046 | 6998.6886 | 9.0229e-05 | 6.9987 | [5 empty] | 2.352e-05 | 6998.6886 | 1.176e-05 | 6.9987
0.00016661 | 7198.5254 | 8.3303e-05 | 7.1985 | [5 empty] | 2.2213e-05 | 7198.5254 | 1.1106e-05 | 7.1985
0.00011969 | 7398.5214 | 5.9845e-05 | 7.3985 | [5 empty] | 1.5515e-05 | 7398.5214 | 7.7573e-06 | 7.3985
3.3472e-05 | 7498.096 | 1.6736e-05 | 7.4981 | [5 empty] | 5.5756e-06 | 7498.096 | 2.7878e-06 | 7.4981