## sumr'y
App 27-8(1): BNL Measured field harmonics
Summary of harmonics from superconductor magnetization | [5 empty] | Units
Current A | 600 | 600 | 1200 | 1200 | 6000 | 6000
Field T | 0.37478 | 0.37478 | 0.74957 | 0.74957 | 3.514 | 3.514
| DC | 2T/s | DC | 2T/s | DC | 2T/s
Dipole | -1.7096 | -41.0516 | -2.1237 | -9.822 | -16.7183 | -4.1375
Sextupole | -5.8907 | -9.5987 | -2.1233 | -3.6351 | -0.46115 | -0.5637
Decapole | -0.28215 | -1.9168 | -0.1879 | -1.0901 | -0.0188 | -0.20793
14 pole | -0.28245 | -0.54621 | -0.1283 | -0.29644 | -0.0075 | -0.077334

## up-down
App 27-8(1): BNL Measured field harmonics
Normal harmonics Note ('up - down')/2
All harmonics are in "units" of 10–4 at a reference radius of 25 mm.
Quantity | Ramp Rate | 600A* (Up) | 600A* (Dn) | 600A (up-down) /2 | 1200A (Up) | 1200A (Dn) | 1200A (up-down) /2 | 6000A (Up) | 6000A (Dn) | 6000A (up-down) /2
Dipole Transfer Function (T/kA) | DC | 0.62734 | 0.62755 | -0.00010725 | 0.62626 | 0.62652 | -0.000133 | 0.58633 | 0.58829 | -0.00098025
| 2 T/s (avg.) | 0.6239 | 0.62905 | -0.0025753 | 0.62707 | 0.6283 | -0.00061511 | 0.5874 | 0.58789 | -0.00024259
| mean B | 0.37588 |  | mean B | 0.75322 |  | mean B | 3.5259
Dipole Transfer Function (units | DC |  |  | -1.7096 |  |  | -2.1237 |  |  | -16.7183
| 2 T/s (avg.) |  |  | -41.0516 |  |  | -9.822 |  |  | -4.1375
Normal Sextupole (units) | DC | -43.8797 | -32.0983 | -5.8907 | -39.7065 | -35.4598 | -2.1233 | -73.7287 | -72.8064 | -0.46115
| 2 T/s (avg.) | -48.8394 | -29.6419 | -9.5987 | -42.2434 | -34.9731 | -3.6351 | -74.9064 | -73.779 | -0.5637
Normal Decapole (units) | DC | 6.3157 | 6.88 | -0.28215 | 6.3691 | 6.7449 | -0.1879 | 4.0188 | 4.0564 | -0.0188
| 2 T/s (avg.) | 5.1481 | 8.9817 | -1.9168 | 5.331 | 7.5112 | -1.0901 | 3.2765 | 3.6924 | -0.20793
Normal 14-pole (units) | DC | -1.6407 | -1.0758 | -0.28245 | -1.4922 | -1.2356 | -0.1283 | -1.4536 | -1.4386 | -0.0075
| 2 T/s (avg.) | -1.8784 | -0.78602 | -0.54621 | -1.9764 | -1.3835 | -0.29644 | -1.9651 | -1.8104 | -0.077334

## Normal
App 27-8(1): BNL Measured field harmonics
DC (Runs 71/74) and 2 T/s (Run 211) Normal Harmonics in GSI001
DC data are centered and rotated; AC data are rotated, but not centered.
All harmonics are in "units" of 10–4 at a reference radius of 25 mm.
Quantity | Ramp Rate | 600A* (Up) | 600A* (Dn) | 600A (Dn–Up) | 1200A (Up) | 1200A (Dn) | 1200A (Dn–Up) | 6000A (Up) | 6000A (Dn) | 6000A (Dn–Up)
Dipole Transfer Function (T/kA) | DC | 0.62734 | 0.62755 | 0.0002145 | 0.62626 | 0.62652 | 0.000266 | 0.58633 | 0.58829 | 0.0019605
| 2 T/s (cycle 1) | 0.62313 | 0.62812 | 0.0049852 | 0.62703 | 0.62916 | 0.002125 | 0.58738 | 0.58784 | 0.00045319
| 2 T/s (cycle 2) | 0.62466 | 0.62998 | 0.0053161 | 0.62711 | 0.62745 | 0.00033545 | 0.58742 | 0.58793 | 0.00051718
| 2 T/s (avg.) | 0.6239 | 0.62905 | 0.0051506 | 0.62707 | 0.6283 | 0.0012302 | 0.5874 | 0.58789 | 0.00048519
|  |  | mean B | 0.37588 |  | mean B | 0.75322 |  | mean B | 3.5259
Normal Quad (units) | DC | -1.0452 | -0.71 | 0.3352 | -1.0521 | -0.7608 | 0.2913 | -1.8633 | -1.3606 | 0.5027
| 2 T/s (cycle 1) | 3.3851 | 0.77633 | -2.6088 | 2.1368 | 0.91591 | -1.2209 | 2 | 1.9265 | -0.073521
| 2 T/s (cycle 2) | 4.1086 | 0.63525 | -3.4734 | 2.1785 | 0.80193 | -1.3766 | 2.0183 | 1.7514 | -0.26688
| 2 T/s (avg.) | 3.7468 | 0.70579 | -3.0411 | 2.1576 | 0.85892 | -1.2987 | 2.0092 | 1.839 | -0.1702
Normal Sextupole (units) | DC | -43.8797 | -32.0983 | 11.7814 | -39.7065 | -35.4598 | 4.2467 | -73.7287 | -72.8064 | 0.9223
| 2 T/s (cycle 1) | -47.9612 | -29.968 | 17.9932 | -42.1172 | -35.761 | 6.3562 | -74.8789 | -73.7156 | 1.1633
| 2 T/s (cycle 2) | -49.7175 | -29.3158 | 20.4017 | -42.3695 | -34.1852 | 8.1843 | -74.9339 | -73.8423 | 1.0916
| 2 T/s (avg.) | -48.8394 | -29.6419 | 19.1975 | -42.2434 | -34.9731 | 7.2703 | -74.9064 | -73.779 | 1.1274
Normal Octupole (units) | DC | -0.2344 | -0.345 | -0.1106 | -0.2408 | -0.3321 | -0.0913 | -0.0501 | -0.0918 | -0.0417
| 2 T/s (cycle 1) | -4.9263 | -2.6569 | 2.2694 | -2.9837 | -2.266 | 0.71769 | -1.4421 | -1.7069 | -0.26483
| 2 T/s (cycle 2) | -4.3902 | -2.9019 | 1.4883 | -2.6845 | -2.4106 | 0.27381 | -1.3901 | -1.7189 | -0.32883
| 2 T/s (avg.) | -4.6583 | -2.7794 | 1.8788 | -2.8341 | -2.3383 | 0.49575 | -1.4161 | -1.7129 | -0.29683
Normal Decapole (units) | DC | 6.3157 | 6.88 | 0.5643 | 6.3691 | 6.7449 | 0.3758 | 4.0188 | 4.0564 | 0.0376
| 2 T/s (cycle 1) | 4.7129 | 9.3085 | 4.5956 | 5.1099 | 7.7596 | 2.6497 | 3.3229 | 3.6849 | 0.362
| 2 T/s (cycle 2) | 5.5833 | 8.6549 | 3.0717 | 5.5522 | 7.2628 | 1.7106 | 3.2302 | 3.6999 | 0.46974
| 2 T/s (avg.) | 5.1481 | 8.9817 | 3.8336 | 5.331 | 7.5112 | 2.1801 | 3.2765 | 3.6924 | 0.41587
Normal 12-pole (units) | DC | 0.0798 | -0.0851 | -0.1649 | 0.096 | 0.023 | -0.073 | 0.0332 | 0.0513 | 0.0181
| 2 T/s (cycle 1) | 5.7167 | 2.5842 | -3.1325 | 2.9954 | 1.9792 | -1.0162 | 1.194 | 1.5103 | 0.31632
| 2 T/s (cycle 2) | 5.6096 | 2.1989 | -3.4107 | 3.0385 | 1.8358 | -1.2027 | 1.1493 | 1.5273 | 0.37796
| 2 T/s (avg.) | 5.6631 | 2.3915 | -3.2716 | 3.017 | 1.9075 | -1.1094 | 1.1717 | 1.5188 | 0.34714
Normal 14-pole (units) | DC | -1.6407 | -1.0758 | 0.5649 | -1.4922 | -1.2356 | 0.2566 | -1.4536 | -1.4386 | 0.015
| 2 T/s (cycle 1) | -1.85 | -0.72331 | 1.1266 | -1.9091 | -1.3927 | 0.51632 | -1.9891 | -1.8108 | 0.17832
| 2 T/s (cycle 2) | -1.9069 | -0.84873 | 1.0582 | -2.0437 | -1.3743 | 0.66945 | -1.9411 | -1.81 | 0.13101
| 2 T/s (avg.) | -1.8784 | -0.78602 | 1.0924 | -1.9764 | -1.3835 | 0.59289 | -1.9651 | -1.8104 | 0.15467
* Absolute values at 600A may have systematic shifts due to errors in assigning the initial values.
Accuracy of higher harmonics is limited in the AC measurements due to only 16 windings.

## Skew
App 27-8(1): BNL Measured field harmonics
DC (Runs 71/74) and 2 T/s (Run 211) Skew Harmonics in GSI001
DC data are centered and rotated; AC data are rotated, but not centered.
All harmonics are in "units" of 10–4 at a reference radius of 25 mm.
Quantity | Ramp Rate | 600A* (Up) | 600A* (Dn) | 600A (Dn–Up) | 1200 A (Up) | 1200 A (Dn) | 1200A (Dn–Up) | 6000A (Up) | 6000A (Dn) | 6000A (Dn–Up)
Dipole Transfer Function (T/kA) | DC | 0.62734 | 0.62755 | 0.0002145 | 0.62626 | 0.62652 | 0.000266 | 0.58633 | 0.58829 | 0.0019605
| 2 T/s (cycle 1) | 0.62313 | 0.62812 | 0.0049852 | 0.62703 | 0.62916 | 0.002125 | 0.58738 | 0.58784 | 0.00045319
| 2 T/s (cycle 2) | 0.62466 | 0.62998 | 0.0053161 | 0.62711 | 0.62745 | 0.00033545 | 0.58742 | 0.58793 | 0.00051718
| 2 T/s (avg.) | 0.6239 | 0.62905 | 0.0051506 | 0.62707 | 0.6283 | 0.0012302 | 0.5874 | 0.58789 | 0.00048519
|  |  | mean B | 0.37588 |  | mean B | 0.75322 |  | mean B | 3.5259
Skew Quad (units) | DC | -2.299 | -1.9633 | 0.3357 | -2.3412 | -2.2144 | 0.1268 | -2.6097 | -2.1518 | 0.4579
| 2 T/s (cycle 1) | -1.6557 | -12.7297 | -11.0741 | -1.3895 | -7.2395 | -5.85 | -1.267 | -1.894 | -0.62703
| 2 T/s (cycle 2) | -2.0475 | -14.6412 | -12.5937 | -1.3524 | -7.9774 | -6.625 | -1.0214 | -1.7041 | -0.68277
| 2 T/s (avg.) | -1.8516 | -13.6855 | -11.8339 | -1.371 | -7.6085 | -6.2375 | -1.1442 | -1.7991 | -0.6549
Skew Sextupole (units) | DC | 0.1377 | -0.186 | -0.3237 | 0.2132 | 0.0361 | -0.1771 | 0.4213 | 0.2565 | -0.1648
| 2 T/s (cycle 1) | -3.8048 | 0.31331 | 4.1181 | -2.2087 | -0.46885 | 1.7399 | -1.0789 | -1.2289 | -0.14998
| 2 T/s (cycle 2) | -3.5432 | 0.42772 | 3.9709 | -2.1543 | -0.40954 | 1.7447 | -1.1094 | -1.2086 | -0.099172
| 2 T/s (avg.) | -3.674 | 0.37052 | 4.0445 | -2.1815 | -0.4392 | 1.7423 | -1.0941 | -1.2187 | -0.12457
Skew Octupole (units) | DC | -0.6459 | -0.6397 | 0.0062 | -0.6507 | -0.6126 | 0.0381 | -0.7369 | -0.767 | -0.0301
| 2 T/s (cycle 1) | 2.0319 | -1.0398 | -3.0717 | 0.85788 | -0.43921 | -1.2971 | 0.33985 | 0.017046 | -0.3228
| 2 T/s (cycle 2) | 1.9718 | -0.17966 | -2.1514 | 0.92493 | -0.0095035 | -0.93443 | 0.19954 | -0.078947 | -0.27849
| 2 T/s (avg.) | 2.0019 | -0.60973 | -2.6116 | 0.89141 | -0.22436 | -1.1158 | 0.26969 | -0.03095 | -0.30064
Skew Decapole (units) | DC | -0.4559 | -0.7914 | -0.3355 | -0.4307 | -0.5962 | -0.1655 | -0.4752 | -0.4722 | 0.003
| 2 T/s (cycle 1) | 0.67492 | -0.95156 | -1.6265 | 0.010344 | -0.75681 | -0.76716 | -0.85904 | -0.69551 | 0.16353
| 2 T/s (cycle 2) | 0.40369 | -1.0191 | -1.4228 | -0.2716 | -0.77661 | -0.50501 | -0.7899 | -0.68297 | 0.10693
| 2 T/s (avg.) | 0.53931 | -0.98534 | -1.5246 | -0.13063 | -0.76671 | -0.63608 | -0.82447 | -0.68924 | 0.13523
Skew 12-pole (units) | DC | -0.0762 | 0.0181 | 0.0943 | -0.0854 | -0.0461 | 0.0393 | -0.0901 | -0.0706 | 0.0195
| 2 T/s (cycle 1) | -5.8873 | -6.2437 | -0.35639 | -3.1014 | -3.7426 | -0.64115 | -1.366 | -1.507 | -0.14102
| 2 T/s (cycle 2) | -6.6534 | -7.4772 | -0.82376 | -3.3026 | -4.0423 | -0.7397 | -1.1994 | -1.4023 | -0.20291
| 2 T/s (avg.) | -6.2704 | -6.8605 | -0.59008 | -3.202 | -3.8925 | -0.69042 | -1.2827 | -1.4546 | -0.17196
Skew 14-pole (units) | DC | 0.0083 | -0.0226 | -0.0309 | 0.0186 | 0.0001 | -0.0185 | 0.0286 | 0.0221 | -0.0065
| 2 T/s (cycle 1) | -7.0863 | -1.9149 | 5.1714 | -4.0734 | -1.8815 | 2.1919 | -1.7027 | -2.0725 | -0.36989
| 2 T/s (cycle 2) | -7.3405 | -1.6686 | 5.6719 | -4.159 | -1.7842 | 2.3748 | -1.6871 | -2.0841 | -0.397
| 2 T/s (avg.) | -7.2134 | -1.7918 | 5.4217 | -4.1162 | -1.8328 | 2.2834 | -1.6949 | -2.0783 | -0.38345
* Absolute values at 600A may have systematic shifts due to errors in assigning the initial values.
Accuracy of higher harmonics is limited in the AC measurements due to only 16 windings.