## Rhoet
Appendix 23-1(1): Analysis of the Twente Magnetization data on K2 001 T4
Analysis of data to get ret(B)
Note: Magnetization Mfb defined inside the filament boundary
boundary area factor (afb / aw)2 |  |  | 0.66942
wire twist pitch |  |  | 4 | mm
B (T) | slope =M/B` (mT/s) | Mfb/B` (T/s) | ret
0 | -15.6217 | -23336.0893 | -1.7367e-11
0.05 | 7.0397 | 10516.0544 | 3.854e-11
0.1 | 4.4111 | 6589.4022 | 6.1506e-11
0.2 | 3.0638 | 4576.744 | 8.8553e-11
0.4 | 2.505 | 3741.98 | 1.0831e-10
0.6 | 2.3005 | 3436.4953 | 1.1794e-10
1 | 2.1147 | 3158.9899 | 1.283e-10
1.5 | 1.5678 | 2342.0286 | 1.7305e-10
2 | 1.2804 | 1912.7075 | 2.1189e-10
2.5 | 0.78982 | 1179.8565 | 3.435e-10
3 | 0.88341 | 1319.6553 | 3.0711e-10
3.5 | 0.80741 | 1206.1321 | 3.3602e-10
3.9 | 0.62497 | 933.5907 | 4.3411e-10
|  | intercept | 5.8412e-11
plot fitted line |  | slope | 8.9185e-11
0 |  |  | 5.8412e-11
4 |  |  | 4.1515e-10
Compare with Rep 21(1)
0 |  |  | 1.2374e-10
4 |  |  | 4.8351e-10

## prox
Appendix 23-1(1): Analysis of the Twente Magnetization data on K2 001 T4
Proximity Magnetization
fit to
|  | calib'n factor f = | 0.879 |  | Mpo = | 18800
[5 empty] | k = | 13
| magnetization A/m |  |  |  |  | fit
B | etched | etched * f | intercept | proximity | prox'y * | M
0 | 9606.4497 | 8444.0693 | 27332.5002 | 17726.0504 | 18888.4309 | 18800
0.05 | 8700.4244 | 7647.6731 | 15539.7736 | 6839.3492 | 7892.1005 | 9814.4606
0.1 | 7197.511 | 6326.6122 | 10218.3026 | 3020.7916 | 3891.6905 | 5123.5977
0.2 | 5643.6756 | 4960.7908 | 6020.3886 | 376.713 | 1059.5977 | 1396.3433
0.4 | 4181.1517 | 3675.2324 | 3824.1321 | -357.0196 | 148.8997 | 103.7114
0.6 | 3387.6782 | 2977.7691 | 2979.5016 | -408.1766 | 1.7325 | 7.703
1 | 2486.9657 | 2186.0429 | 2196.6938 | -290.2719 | 10.6509 | 0.042494
1.5 | 1902.2206 | 1672.0519 | 1738.3658 | -163.8548 | 66.3139 | 6.3887e-05
2 | 1596.9867 | 1403.7513 | 1487.0539 | -109.9327 | 83.3027 | 9.6051e-08
2.5 | 1345.0243 | 1182.2764 | 1317.2132 | -27.8111 | 134.9369 | 1.4441e-10
3 | 1193.2687 | 1048.8832 | 1146.5174 | -46.7512 | 97.6343 | 2.1711e-13
3.5 | 1046.2762 | 919.6768 | 1035.8326 | -10.4437 | 116.1558 | 3.2641e-16
3.9 | 999.8685 | 878.8845 | 980.2997 | -19.5688 | 101.4153 | 1.8006e-18

## Jc(B)
Appendix 23-1(1): Analysis of the Twente Magnetization data on K2 001 T4
Analysis of data to get Jc(B)
filament filling factor lf |  |  | 0.31153
filament diameter df |  |  | 3.3467e-06 | m
1) Modified KA Fit
fit to
J0 = | 35000000000
B0 = | 0.26097
A0 = | 3000000000
A1 = | -300000000
| etch calib'n factor f = | 0.879
B | M etch | M * f | Jc(B) | Jc fit | delta^2
0 | 9606.4497 | 8444.0693 | 38166416137.6399 | 38000000000 | 1.9012e-05
0.05 | 8700.4244 | 7647.6731 | 34566778303.5842 | 32357386275.4259 | 0.0040853
0.1 | 7197.511 | 6326.6122 | 28595704735.3249 | 28273812490.914 | 0.00012671
0.2 | 5643.6756 | 4960.7908 | 22422317970.3446 | 22754518564.9661 | 0.0002195
0.4 | 4181.1517 | 3675.2324 | 16611712090.1197 | 16698900007.3971 | 2.7548e-05
0.6 | 3387.6782 | 2977.7691 | 13459242312.0971 | 13428810385.006 | 5.1123e-06
1 | 2486.9657 | 2186.0429 | 9880712510.0296 | 9943515778.6166 | 4.0401e-05
1.5 | 1902.2206 | 1672.0519 | 7557520812.5016 | 7736828357.6452 | 0.00056291
2 | 1596.9867 | 1403.7513 | 6344826594.7739 | 6439790555.4626 | 0.00022402
2.5 | 1345.0243 | 1182.2764 | 5343780412.6868 | 5558200660.2726 | 0.00161
3 | 1193.2687 | 1048.8832 | 4740855301.9293 | 4900958322.4739 | 0.0011405
3.5 | 1046.2762 | 919.6768 | 4156854504.1105 | 4378586189.4642 | 0.0028453
3.9 | 999.8685 | 878.8845 | 3972476840.9634 | 4025122534.1953 | 0.00017563
|  |  | total delta^2 for solver | 0.011082
2) Simple KA fit for Transport Current Loss
Jso | 32000000000
Bso | 0.49583
B | Jc(B) | Jc fit | delta^2
0 | 38166416137.6399 | 32000000000 | 0.026104
0.05 | 34566778303.5842 | 29068700385.3363 | 0.025299
0.1 | 28595704735.3249 | 26629367432.418 | 0.0047284
0.2 | 22422317970.3446 | 22802390521.3899 | 0.00028732
0.4 | 16611712090.1197 | 17711622249.9106 | 0.0043842
0.6 | 13459242312.0971 | 14479081781.6247 | 0.0057415
1 | 9880712510.0296 | 10607237267.366 | 0.0054066
1.5 | 7557520812.5016 | 7949891341.9273 | 0.0026955
2 | 6344826594.7739 | 6357258459.455 | 3.8391e-06
2.5 | 5343780412.6868 | 5296241622.9438 | 7.9141e-05
3 | 4740855301.9293 | 4538733805.0242 | 0.0018177
3.5 | 4156854504.1105 | 3970800431.7739 | 0.0020033
3.9 | 3972476840.9634 | 3609476382.2883 | 0.0083501
|  | total delta^2 for solver | 0.0869
Transport current Jc
(Steffen Tittel email 18 May 04 'K2_ 001.pdf')
wire radius aw = |  |  | 0.3325
radius over filament boundary afb = |  |  | 0.27205
core radius ac |  |  | 0.12998
global filling factor lf |  |  | 0.31153
mo |  |  | 1.2566e-06
| from transport Ic |  |  |  |  | from M etch
B | Jc A/mm^2 | Jc A/m^2 | Bms | Bcorr | Jc A/m^2 | Jc fit | mag / trans | transpose for doc table
0.5 | 9042 | 9042000000 | 0.42938 | 0.92938 | 9042000000 | 10394439778.8954 | 1.1496 | B (T) | 0.92938 | 1.3392 | 2.2438 | 3.1943 | 4.1598 | 5.131 | 6.1038 | 7.0761 | 8.0484
1 | 7142 | 7142000000 | 0.33915 | 1.3392 | 7142000000 | 8306467620.2355 | 1.163 | ratio | 1.1496 | 1.163 | 1.1637 | 1.145 | 1.1343 | 1.1434 | 1.1917 | 1.3246 | 1.6517
2 | 5133 | 5133000000 | 0.24375 | 2.2438 | 5133000000 | 5973523808.1066 | 1.1637
3 | 4092 | 4092000000 | 0.19432 | 3.1943 | 4092000000 | 4685142920.5738 | 1.145
4 | 3366 | 3366000000 | 0.15984 | 4.1598 | 3366000000 | 3818147009.0769 | 1.1343
5 | 2759 | 2759000000 | 0.13102 | 5.131 | 2759000000 | 3154659660.9731 | 1.1434
6 | 2185 | 2185000000 | 0.10376 | 6.1038 | 2185000000 | 2603942681.3672 | 1.1917
7 | 1602 | 1602000000 | 0.076075 | 7.0761 | 1602000000 | 2122070654.5378 | 1.3246
8 | 1020 | 1020000000 | 0.048437 | 8.0484 | 1020000000 | 1684685150.9505 | 1.6517

## geom
Appendix 23-1(1): Analysis of the Twente Magnetization data on K2 001 T4
Wire geometry
data on wire Manfred Thoener 16 Jun 04
Sample: | K2 001 T4
wire diameter | 0.665 | mm
global matrix ratio m | 2.21
global filling factor lf | 0.31153
filament number N | 12300
filament diameter df | 3.3467e-06 | m
wire radius aw = | 0.3325 | mm
radius over filament boundary afb = | 0.27205 | mm
magnetization factor (afb / aw)2 | 0.66942
filling within filament boundary lfb | 0.46537
annulus width w = | 0.060455 | mm
core radius ac | 0.12998 | mm
area wire | 0.34732 | mm^2
area local filament+Cu | 0.17943 | mm^2
area outer annulus | 0.11482 | mm^2
area core | 0.053074 | mm^2
check total | 0.34732 | mm^2
area filaments | 0.1082 | mm^2
local filling factor lfL | 0.60302
local matrix ratio mL | 0.65832
wire twist pitch | 4 | mm

## M sum'ry
Appendix 23-1(1): Analysis of the Twente Magnetization data on K2 001 T4
Summary of M at defined B points
B` T/s | etched | 80 | 120 | 160 | 240 | fit |  | plot for B`=
B | M mean | M mean |  |  |  | intercept | slope | 0 | 250
0 | 9606.4497 | 25944.2062 | 25603.6676 | 24891.4972 | 23517.6219 | 27332.5002 | -15.6217 | 27332.5002 | 23427.0803
0.05 | 8700.4244 | 16106.1848 | 16375.4045 | 16673.3413 | 17227.9675 | 15539.7736 | 7.0397 | 15539.7736 | 17299.6918
0.1 | 7197.511 | 10592.2902 | 10742.3596 | 10889.7858 | 11295.4274 | 10218.3026 | 4.4111 | 10218.3026 | 11321.0745
0.2 | 5643.6756 | 6279.2171 | 6395.1475 | 6472.4785 | 6772.9737 | 6020.3886 | 3.0638 | 6020.3886 | 6786.3313
0.4 | 4181.1517 | 4000.1382 | 4136.609 | 4255.8856 | 4406.8728 | 3824.1321 | 2.505 | 3824.1321 | 4450.3726
0.6 | 3387.6782 | 3165.5313 | 3256.4726 | 3342.2176 | 3534.0632 | 2979.5016 | 2.3005 | 2979.5016 | 3554.6176
1 | 2486.9657 | 2375.5405 | 2423.9757 | 2555.4253 | 2700.651 | 2196.6938 | 2.1147 | 2196.6938 | 2725.3677
1.5 | 1902.2206 | 1852.7903 | 1924.2804 | 2014.547 | 2102.528 | 1738.3658 | 1.5678 | 1738.3658 | 2130.3169
2 | 1596.9867 | 1592.2782 | 1651.4062 | 1670.2809 | 1802.495 | 1487.0539 | 1.2804 | 1487.0539 | 1807.1558
2.5 | 1345.0243 | 1403.2538 | 1389.8787 | 1431.0446 | 1518.5686 | 1317.2132 | 0.78982 | 1317.2132 | 1514.6686
3 | 1193.2687 | 1216.7893 | 1257.2092 | 1281.6389 | 1360.4757 | 1146.5174 | 0.88341 | 1146.5174 | 1367.3688
3.5 | 1046.2762 | 1117.7345 | 1105.7549 | 1170.8505 | 1233.4368 | 1035.8326 | 0.80741 | 1035.8326 | 1237.6853
3.9 | 999.8685 | 1042.9866 | 1050.7205 | 1061.7775 | 1140.6936 | 980.2997 | 0.62497 | 980.2997 | 1136.5411

## M vs B`
Appendix 23-1(1): Analysis of the Twente Magnetization data on K2 001 T4
Extract M at defined B points for each B`
B` | mT/s |  | etched | 80 | 120 | 160
|  |  | M | M | M | M | 240 | mT/s | M
B |  |  | Mwidth | Mwidth | Mwidth | Mwidth | B12 | M12 | Mwidth
0 | rising | pt 1 | 9715.6928 | 26184.1387 | 25603.6676 | 24891.4972 | -0.015938 | 23557.2267 | 23613.3101
|  | pt 2 |  |  |  |  | 0.013191 | 23659.7298
0 | falling | pt 1 | -9497.2067 | -25704.2736 | -25603.6676 | -24891.4972 | 0.0040598 | -23659.7298 | -23421.9338
|  | pt 2 | 9606.4497 | 25944.2062 | 25603.6676 | 24891.4972 | -0.02499 | -21958.22 | 23517.6219
| mean |  | 9606.4497 | 25944.2062 | 25603.6676 | 24891.4972 |  |  | 23517.6219
0.05 | rising | pt 1 | 10134.3101 | 17331.2018 | 17366.3376 | 17616.6305 | 0.042093 | 19370.0925 | 18362.2586
|  | pt 2 |  |  |  |  | 0.070898 | 15698.6055
0.05 | falling | pt 1 | -7122.4653 | -14144.8643 | -14662.2365 | -15036.0321 | 0.061997 | -13176.3549 | -15467.5326
|  | pt 2 | 8628.3877 | 15738.0331 | 16014.2871 | 16326.3313 | 0.03318 | -18679.6466 | 16914.8956
-0.05 | rising | pt 1 | 7048.2215 | 15198.876 | 15242.1445 | 15591.228 | -0.07382 | 12874.2673 | 16910.3691
|  | pt 2 |  |  |  |  | -0.044985 | 17760.0418
-0.05 | falling | pt 1 | -10496.7008 | -17749.7973 | -18230.8992 | -18449.4746 | -0.02499 | -21958.22 | -18171.7098
|  | pt 2 | 8772.4611 | 16474.3366 | 16736.5218 | 17020.3513 | -0.053861 | -17587.2234 | 17541.0395
| mean |  | 8700.4244 | 16106.1848 | 16375.4045 | 16673.3413 |  |  | 17227.9675
0.1 | rising | pt 1 | 8220.798 | 12043.1558 | 11992.8749 | 12081.0919 | 0.070898 | 15698.6055 | 12817.0688
|  | pt 2 |  |  |  |  | 0.099713 | 12845.4379
0.1 | falling | pt 1 | -6127.3498 | -8789.8208 | -9234.8174 | -9358.1251 | 0.11963 | -8106.7938 | -9388.0838
|  | pt 2 | 7174.0739 | 10416.4883 | 10613.8461 | 10719.6085 | 0.090851 | -9985.3453 | 11102.5763
-0.1 | rising | pt 1 | 5967.6593 | 9358.3428 | 9324.6315 | 9499.8817 | -0.10266 | 10119.6937 | 10374.1869
|  | pt 2 |  |  |  |  | -0.07382 | 12874.2673
-0.1 | falling | pt 1 | -8474.2369 | -12177.8414 | -12417.1148 | -12620.0444 | -0.082634 | -14210.8318 | -12602.3702
|  | pt 2 | 7220.9481 | 10768.0921 | 10870.8731 | 11059.963 | -0.11145 | -11541.6042 | 11488.2786
| mean |  | 7197.511 | 10592.2902 | 10742.3596 | 10889.7858 |  |  | 11295.4274
0.2 | rising | pt 1 | 6344.547 | 7119.7475 | 7029.1786 | 7136.5031 | 0.18616 | 8172.9423 | 7828.8156
|  | pt 2 |  |  |  |  | 0.21499 | 7455.9828
0.2 | falling | pt 1 | -4940.2765 | -5279.9255 | -5746.9524 | -5723.4878 | 0.20611 | -5518.724 | -5642.7565
|  | pt 2 | 5642.4118 | 6199.8365 | 6388.0655 | 6429.9955 | 0.17725 | -6104.5768 | 6735.7861
-0.2 | rising | pt 1 | 4729.2608 | 5737.7193 | 5529.3214 | 5643.4237 | -0.21792 | 6018.0039 | 6385.7405
|  | pt 2 |  |  |  |  | -0.18911 | 6609.0795
-0.2 | falling | pt 1 | -6560.6179 | -6979.4762 | -7275.1376 | -7386.4994 | -0.19792 | -7279.8278 | -7234.582
|  | pt 2 | 5644.9394 | 6358.5978 | 6402.2295 | 6514.9615 | -0.22675 | -6652.8399 | 6810.1612
| mean |  | 5643.6756 | 6279.2171 | 6395.1475 | 6472.4785 |  |  | 6772.9737
0.4 | rising | pt 1 | 4599.6367 | 4524.3207 | 4485.2088 | 4573.8654 | 0.38793 | 5261.3566 | 5175.7085
|  | pt 2 |  |  |  |  | 0.41673 | 5056.9611
0.4 | falling | pt 1 | -3765.3629 | -3426.6272 | -3748.4723 | -3905.0855 | 0.40794 | -3594.4231 | -3642.3296
|  | pt 2 | 4182.4998 | 3975.474 | 4116.8406 | 4239.4755 | 0.37911 | -3768.3841 | 4409.0191
-0.4 | rising | pt 1 | 3559.4861 | 3669.8139 | 3595.5344 | 3754.0589 | -0.41991 | 4120.6844 | 4242.9848
|  | pt 2 |  |  |  |  | -0.39105 | 4297.9411
-0.4 | falling | pt 1 | -4800.1214 | -4379.7909 | -4717.2207 | -4790.5324 | -0.3996 | -4568.219 | -4566.4684
|  | pt 2 | 4179.8037 | 4024.8024 | 4156.3775 | 4272.2957 | -0.42845 | -4441.5227 | 4404.7266
| mean |  | 4181.1517 | 4000.1382 | 4136.609 | 4255.8856 |  |  | 4406.8728
0.6 | rising | pt 1 | 3668.7232 | 3529.8104 | 3467.0539 | 3523.7252 | 0.59066 | 4265.9623 | 4231.9003
|  | pt 2 |  |  |  |  | 0.61948 | 4160.8645
0.6 | falling | pt 1 | -3071.8936 | -2752.4062 | -3004.6189 | -3172.3303 | 0.61059 | -2863.2374 | -2885.0775
|  | pt 2 | 3370.3084 | 3141.1083 | 3235.8364 | 3348.0277 | 0.58185 | -2922.498 | 3558.4889
-0.6 | rising | pt 1 | 2945.0652 | 2997.4235 | 2926.0644 | 2991.9767 | -0.62195 | 3499.1536 | 3527.1875
|  | pt 2 |  |  |  |  | -0.59316 | 3535.9287
-0.6 | falling | pt 1 | -3865.0307 | -3382.4852 | -3628.1533 | -3680.8384 | -0.57278 | -3651.1002 | -3492.0874
|  | pt 2 | 3405.0479 | 3189.9544 | 3277.1088 | 3336.4075 | -0.60163 | -3482.5947 | 3509.6375
| mean |  | 3387.6782 | 3165.5313 | 3256.4726 | 3342.2176 |  |  | 3534.0632
1 | rising | pt 1 | 2536.4479 | 2533.6112 | 2459.1537 | 2614.3718 | 0.99445 | 3154.4308 | 3144.812
|  | pt 2 |  |  |  |  | 1.0235 | 3104.0667
1 | falling | pt 1 | -2497.4607 | -2248.4703 | -2410.0304 | -2621.47 | 1.0144 | -2256.1632 | -2279.4666
|  | pt 2 | 2516.9543 | 2391.0408 | 2434.5921 | 2617.9209 | 0.98525 | -2303.2926 | 2712.1393
-1 | rising | pt 1 | 2219.9456 | 2452.1727 | 2243.663 | 2320.8491 | -1.026 | 2890.7841 | 2894.1709
|  | pt 2 |  |  |  |  | -0.99689 | 2894.5765
-1 | falling | pt 1 | -2694.0086 | -2267.9076 | -2583.0558 | -2665.0105 | -0.97632 | -2518.3307 | -2484.1545
|  | pt 2 | 2456.9771 | 2360.0402 | 2413.3594 | 2492.9298 | -1.0053 | -2476.4885 | 2689.1627
| mean |  | 2486.9657 | 2375.5405 | 2423.9757 | 2555.4253 |  |  | 2700.651
1.5 | rising | pt 1 | 1838.4162 | 1791.0692 | 1922.872 | 1880.1312 | 1.4847 | 2399.5025 | 2384.3665
|  | pt 2 |  |  |  |  | 1.5139 | 2370.5842
1.5 | falling | pt 1 | -2002.5766 | -1816.3349 | -1973.475 | -2192.0319 | 1.5046 | -1831.4319 | -1834.1534
|  | pt 2 | 1920.4964 | 1803.702 | 1948.1735 | 2036.0815 | 1.4755 | -1848.7893 | 2109.26
-1.5 | rising | pt 1 | 1840.0643 | 2199.661 | 1983.3708 | 2098.5521 | -1.5162 | 2451.0382 | 2461.5676
|  | pt 2 |  |  |  |  | -1.4873 | 2469.8282
-1.5 | falling | pt 1 | -1927.8255 | -1604.0964 | -1817.4036 | -1887.473 | -1.4955 | -1735.9698 | -1730.0246
|  | pt 2 | 1883.9449 | 1901.8787 | 1900.3872 | 1993.0126 | -1.5244 | -1697.9091 | 2095.7961
| mean |  | 1902.2206 | 1852.7903 | 1924.2804 | 2014.547 |  |  | 2102.528
2 | rising | pt 1 | 1272.7614 | 1437.214 | 1436.6631 | 1350.9167 | 1.975 | 2082.3801 | 2045.5077
|  | pt 2 |  |  |  |  | 2.0044 | 2039.0485
2 | falling | pt 1 | -1845.0981 | -1705.4435 | -1830.6842 | -2069.1428 | 2.0242 | -1693.1855 | -1681.4844
|  | pt 2 | 1558.9298 | 1571.3288 | 1633.6737 | 1710.0298 | 1.9948 | -1678.9666 | 1863.4961
-2 | rising | pt 1 | 1733.0154 | 2007.6483 | 1814.5569 | 1799.1446 | -2.0063 | 2185.8248 | 2193.9231
|  | pt 2 |  |  |  |  | -1.9775 | 2222.7411
-2 | falling | pt 1 | -1537.0717 | -1218.807 | -1523.7204 | -1461.9194 | -1.9855 | -1281.9423 | -1289.065
|  | pt 2 | 1635.0436 | 1613.2276 | 1669.1387 | 1630.532 | -2.0143 | -1296.0861 | 1741.494
| mean |  | 1596.9867 | 1592.2782 | 1651.4062 | 1670.2809 |  |  | 1802.495
2.5 | rising | pt 1 | 1019.3435 | 1242.6055 | 1121.8632 | 1134.451 | 2.4944 | 1619.7944 | 1627.0921
|  | pt 2 |  |  |  |  | 2.5234 | 1657.3827
2.5 | falling | pt 1 | -1648.8102 | -1597.7223 | -1641.3934 | -1832.1616 | 2.5139 | -1421.1954 | -1407.8309
|  | pt 2 | 1334.0769 | 1420.1639 | 1381.6283 | 1483.3063 | 2.4848 | -1393.2963 | 1517.4615
-2.5 | rising | pt 1 | 1475.3683 | 1873.7384 | 1508.7019 | 1625.4538 | -2.5252 | 1956.1272 | 1981.3025
|  | pt 2 |  |  |  |  | -2.4962 | 1985.0639
-2.5 | falling | pt 1 | -1236.5752 | -898.9488 | -1287.5563 | -1132.1119 | -2.4751 | -1068.8781 | -1058.0491
|  | pt 2 | 1355.9718 | 1386.3436 | 1398.1291 | 1378.7829 | -2.5042 | -1056.2399 | 1519.6758
| mean |  | 1345.0243 | 1403.2538 | 1389.8787 | 1431.0446 |  |  | 1518.5686
3 | rising | pt 1 | 882.1764 | 1056.1964 | 960.5177 | 924.5866 | 2.9838 | 1486.7873 | 1510.5188
|  | pt 2 |  |  |  |  | 3.0131 | 1529.7324
3 | falling | pt 1 | -1548.2487 | -1472.1722 | -1584.5813 | -1666.9162 | 3.0037 | -1278.5823 | -1282.1813
|  | pt 2 | 1215.2126 | 1264.1843 | 1272.5495 | 1295.7514 | 2.9746 | -1306.7249 | 1396.35
-3 | rising | pt 1 | 1384.1224 | 1742.6597 | 1391.1471 | 1606.2046 | -3.0155 | 1876.5536 | 1860.6583
|  | pt 2 |  |  |  |  | -2.9865 | 1846.7555
-3 | falling | pt 1 | -958.5271 | -596.1288 | -1092.5907 | -928.8483 | -2.9941 | -803.077 | -788.5445
|  | pt 2 | 1171.3247 | 1169.3942 | 1241.8689 | 1267.5264 | -3.0231 | -732.1287 | 1324.6014
| mean |  | 1193.2687 | 1216.7893 | 1257.2092 | 1281.6389 |  |  | 1360.4757
3.5 | rising | pt 1 | 735.1359 | 894.0787 | 892.346 | 779.6395 | 3.4731 | 1479.2838 | 1460.9395
|  | pt 2 |  |  |  |  | 3.5023 | 1459.3608
3.5 | falling | pt 1 | -1282.5502 | -1301.4567 | -1228.6738 | -1587.3604 | 3.5228 | -1061.6392 | -1068.759
|  | pt 2 | 1008.843 | 1097.7677 | 1060.5099 | 1183.5 | 3.4936 | -1070.7678 | 1264.8492
-3.5 | rising | pt 1 | 1239.086 | 1709.9394 | 1272.6511 | 1438.5524 | -3.5057 | 1669.0929 | 1666.5261
|  | pt 2 |  |  |  |  | -3.4767 | 1655.9857
-3.5 | falling | pt 1 | -928.3329 | -565.4631 | -1029.3488 | -877.8497 | -3.4837 | -756.3148 | -737.5225
|  | pt 2 | 1083.7094 | 1137.7013 | 1151 | 1158.2011 | -3.5127 | -722.908 | 1202.0243
| mean |  | 1046.2762 | 1117.7345 | 1105.7549 | 1170.8505 |  |  | 1233.4368
3.8 | rising | pt 1 | 730.2347 | 808.8448 | 960.5227 | 722.2176 | 3.7898 | 1388.4925 | 1395.1358
|  | pt 2 |  |  |  |  | 3.8185 | 1407.2383
3.8 | falling | pt 1 | -1195.8141 | -1214.7362 | -1097.4045 | -1420.7361 | 3.8106 | -928.8669 | -923.84
|  | pt 2 | 963.0244 | 1011.7905 | 1028.9636 | 1071.4769 | 3.7818 | -915.1842 | 1159.4879
-3.8 | rising | pt 1 | 1131.3762 | 1580.7682 | 1132.4673 | 1263.4885 | -3.8227 | 1504.8962 | 1464.2993
|  | pt 2 |  |  |  |  | -3.7939 | 1453.3698
-3.8 | falling | pt 1 | -942.0492 | -567.5974 | -1012.4877 | -840.6676 | -3.7717 | -781.2853 | -779.4995
|  | pt 2 | 1036.7127 | 1074.1828 | 1072.4775 | 1052.0781 | -3.8005 | -779.4702 | 1121.8994
| mean |  | 999.8685 | 1042.9866 | 1050.7205 | 1061.7775 |  |  | 1140.6936

## etched
Appendix 23-1(1): Analysis of the Twente Magnetization data on K2 001 T4
etched sample
| Temperature | 4.23 | K | dwire | 0.665 | mm
| ramprate | 120 | mT/s | Vsample | 1.5531e-06 | m3 | estimated from length
| Field sweep | 4 | T |  | (2 layers)
Linear correction: a*B
0.00012
Raw sample signal |  |  | Empty coil signal |  |  | Corrected signal
Vb(V) | B(T) | Vh raw(V) | Vb(V) | B(T) | Vh emp(V) | B(T) | Vh cor(V) | m(Am2) | B(T) | Mv (Am-1)
| -3.8 | 0.0048136 |  | -3.8 | 0.0045648 | -3.8 | 0.00020365 | 0.0017572 | -3.8 | 1131.3762
| -3.5 | 0.0044563 |  | -3.5 | 0.0042241 | -3.5 | 0.00022304 | 0.0019244 | -3.5 | 1239.086
| -3 | 0.0038685 |  | -3 | 0.0036702 | -3 | 0.00024915 | 0.0021497 | -3 | 1384.1224
| -2.5 | 0.0032677 |  | -2.5 | 0.003113 | -2.5 | 0.00026558 | 0.0022914 | -2.5 | 1475.3683
| -2 | 0.0026715 |  | -2 | 0.0025304 | -2 | 0.00031195 | 0.0026916 | -2 | 1733.0154
| -1.5 | 0.0020721 |  | -1.5 | 0.0019717 | -1.5 | 0.00033122 | 0.0028578 | -1.5 | 1840.0643
| -1 | 0.0015133 |  | -1 | 0.0014045 | -1 | 0.0003996 | 0.0034478 | -1 | 2219.9456
| -0.6 | 0.0011281 |  | -0.6 | 0.0009368 | -0.6 | 0.00053013 | 0.004574 | -0.6 | 2945.0652
| -0.4 | 0.00099446 |  | -0.4 | 0.00071657 | -0.4 | 0.00064073 | 0.0055283 | -0.4 | 3559.4861
| -0.2 | 0.00097164 |  | -0.2 | 0.00050718 | -0.2 | 0.0008513 | 0.0073451 | -0.2 | 4729.2608
| -0.1 | 0.0010813 |  | -0.1 | 0.00040589 | -0.1 | 0.0010742 | 0.0092685 | -0.1 | 5967.6593
| -0.05 | 0.0012203 |  | -0.05 | 0.00035643 | -0.05 | 0.0012687 | 0.010947 | -0.05 | 7048.2215
| -4.0992e-14 | 0.0016334 |  | -4.0992e-14 | 0.00029536 | -4.0992e-14 | 0.0017489 | 0.01509 | -4.0992e-14 | 9715.6928
| 0.05 | 0.0016659 |  | 0.05 | 0.00025854 | 0.05 | 0.0018242 | 0.01574 | 0.05 | 10134.3101
| 0.1 | 0.0012699 |  | 0.1 | 0.00021292 | 0.1 | 0.0014798 | 0.012768 | 0.1 | 8220.798
| 0.2 | 0.00083901 |  | 0.2 | 0.00013179 | 0.2 | 0.0011421 | 0.0098538 | 0.2 | 6344.547
| 0.3 | 0.00054113 |  | 0.3 | 4.027e-05 | 0.3 | 0.0009477 | 0.0081768 | 0.3 | 5264.8005
| 0.4 | 0.00030287 |  | 0.4 | -6.6248e-05 | 0.4 | 0.00082796 | 0.0071438 | 0.4 | 4599.6367
| 0.6 | -9.6335e-05 |  | 0.6 | -0.00027389 | 0.6 | 0.00066039 | 0.005698 | 0.6 | 3668.7232
| 1 | -0.00079182 |  | 1 | -0.00071756 | 1 | 0.00045658 | 0.0039394 | 1 | 2536.4479
| 1.5 | -0.0015415 |  | 1.5 | -0.0012816 | 1.5 | 0.00033093 | 0.0028553 | 1.5 | 1838.4162
| 2 | -0.0022593 |  | 2 | -0.0018376 | 2 | 0.0002291 | 0.0019767 | 2 | 1272.7614
| 2.5 | -0.0029254 |  | 2.5 | -0.002398 | 2.5 | 0.00018349 | 0.0015832 | 2.5 | 1019.3435
| 3 | -0.0035574 |  | 3 | -0.0029453 | 3 | 0.0001588 | 0.0013701 | 3 | 882.1764
| 3.5 | -0.0041866 |  | 3.5 | -0.0034881 | 3.5 | 0.00013233 | 0.0011418 | 3.5 | 735.1359
| 3.8 | -0.0045577 |  | 3.8 | -0.0038223 | 3.8 | 0.00013145 | 0.0011341 | 3.8 | 730.2347
| 3.8 | -0.0048617 |  | 3.8 | -0.0037796 | 3.8 | -0.00021525 | -0.0018572 | 3.8 | -1195.8141
| 3.5 | -0.0044831 |  | 3.5 | -0.0034214 | 3.5 | -0.00023087 | -0.0019919 | 3.5 | -1282.5502
| 3 | -0.0038746 |  | 3 | -0.0028251 | 3 | -0.00027869 | -0.0024046 | 3 | -1548.2487
| 2.5 | -0.0032661 |  | 2.5 | -0.0022585 | 2.5 | -0.0002968 | -0.0025608 | 2.5 | -1648.8102
| 2 | -0.0026476 |  | 2 | -0.0016646 | 2 | -0.00033213 | -0.0028657 | 2 | -1845.0981
| 1.5 | -0.0020398 |  | 1.5 | -0.0010885 | 1.5 | -0.00036048 | -0.0031102 | 1.5 | -2002.5766
| 1 | -0.0014702 |  | 1 | -0.00048981 | 1 | -0.00044956 | -0.0038788 | 1 | -2497.4607
| 0.6 | -0.001071 |  | 0.6 | -3.5183e-05 | 0.6 | -0.00055296 | -0.004771 | 0.6 | -3071.8936
| 0.4 | -0.00093776 |  | 0.4 | 0.00019887 | 0.4 | -0.00067779 | -0.005848 | 0.4 | -3765.3629
| 0.2 | -0.00091143 |  | 0.2 | 0.00041269 | 0.2 | -0.00088928 | -0.0076728 | 0.2 | -4940.2765
| 0.1 | -0.0010084 |  | 0.1 | 0.00051737 | 0.1 | -0.001103 | -0.0095165 | 0.1 | -6127.3498
| 0.05 | -0.0011398 |  | 0.05 | 0.00055917 | 0.05 | -0.0012821 | -0.011062 | 0.05 | -7122.4653
| -4.1387e-14 | -0.0015115 |  | -4.1387e-14 | 0.00060894 | -4.1387e-14 | -0.0017096 | -0.01475 | -4.1387e-14 | -9497.2067
| -0.05 | -0.0016424 |  | -0.05 | 0.00065196 | -0.05 | -0.0018895 | -0.016303 | -0.05 | -10496.7008
| -0.1 | -0.0012306 |  | -0.1 | 0.00069362 | -0.1 | -0.0015254 | -0.013161 | -0.1 | -8474.2369
| -0.2 | -0.0007884 |  | -0.2 | 0.00077939 | -0.2 | -0.001181 | -0.010189 | -0.2 | -6560.6179
| -0.4 | -0.00025018 |  | -0.4 | 0.00097671 | -0.4 | -0.00086405 | -0.0074551 | -0.4 | -4800.1214
| -0.6 | 0.00014903 |  | -0.6 | 0.0011836 | -0.6 | -0.00069573 | -0.0060028 | -0.6 | -3865.0307
| -1 | 0.00083233 |  | -1 | 0.0016081 | -1 | -0.00048494 | -0.0041841 | -1 | -2694.0086
| -1.5 | 0.0015835 |  | -1.5 | 0.0021613 | -1.5 | -0.00034702 | -0.0029941 | -1.5 | -1927.8255
| -2 | 0.0022635 |  | -2 | 0.002711 | -2 | -0.00027668 | -0.0023873 | -2 | -1537.0717
| -2.5 | 0.0029253 |  | -2.5 | 0.0032587 | -2.5 | -0.00022259 | -0.0019205 | -2.5 | -1236.5752
| -3 | 0.0035574 |  | -3 | 0.0037808 | -3 | -0.00017254 | -0.0014887 | -3 | -958.5271
| -3.5 | 0.0041592 |  | -3.5 | 0.0043172 | -3.5 | -0.00016711 | -0.0014418 | -3.5 | -928.3329
| -3.8 | 0.0045084 |  | -3.8 | 0.0046328 | -3.8 | -0.00016957 | -0.0014631 | -3.8 | -942.0492

## 80 mT_s
Appendix 23-1(1): Analysis of the Twente Magnetization data on K2 001 T4
| Temperature | 4.23 | K | dwire | 0.665 | mm
| ramprate | 80 | mT/s | Vsample | 1.542e-06 | m3
| Field sweep | 4 | T |  | (2 layers)
Linear correction: a*B
0.00023
Raw sample signal |  |  | Empty coil signal |  |  | Corrected signal
Vb(V) | B(T) | Vhraw(V) | Vb(V) | B(T) | Vhemp(V) | B(T) | Vhcor(V) | m(Am2) | B(T) | Mv (Am-1)
| -3.8 | 0.0052835 |  | -3.8 | 0.0045749 | -3.8 | 0.00028251 | 0.0024375 | -3.8 | 1580.7682
| -3.5 | 0.004885 |  | -3.5 | 0.0042223 | -3.5 | 0.0003056 | 0.0026367 | -3.5 | 1709.9394
| -3 | 0.0042288 |  | -3 | 0.0036752 | -3 | 0.00031144 | 0.0026872 | -3 | 1742.6597
| -2.5 | 0.0035789 |  | -2.5 | 0.0031169 | -2.5 | 0.00033487 | 0.0028893 | -2.5 | 1873.7384
| -2 | 0.002913 |  | -2 | 0.0025421 | -2 | 0.0003588 | 0.0030958 | -2 | 2007.6483
| -1.5 | 0.0022602 |  | -1.5 | 0.0019699 | -1.5 | 0.00039312 | 0.0033919 | -1.5 | 2199.661
| -1 | 0.0016262 |  | -1 | 0.0014058 | -1 | 0.00043825 | 0.0037813 | -1 | 2452.1727
| -0.6 | 0.0011694 |  | -0.6 | 0.00094351 | -0.6 | 0.00053569 | 0.004622 | -0.6 | 2997.4235
| -0.4 | 0.0010174 |  | -0.4 | 0.00071743 | -0.4 | 0.00065586 | 0.0056589 | -0.4 | 3669.8139
| -0.2 | 0.001131 |  | -0.2 | 0.00050737 | -0.2 | 0.0010254 | 0.0088476 | -0.2 | 5737.7193
| -0.1 | 0.0016635 |  | -0.1 | 0.00041582 | -0.1 | 0.0016725 | 0.014431 | -0.1 | 9358.3428
| -0.05 | 0.0026295 |  | -0.05 | 0.00034954 | -0.05 | 0.0027163 | 0.023437 | -0.05 | 15198.876
| -4.0992e-14 | 0.0045492 |  | -4.0992e-14 | 0.00031752 | -4.0992e-14 | 0.0046796 | 0.040376 | -4.0992e-14 | 26184.1387
| 0.05 | 0.0028948 |  | 0.05 | 0.00025679 | 0.05 | 0.0030974 | 0.026725 | 0.05 | 17331.2018
| 0.1 | 0.0018977 |  | 0.1 | 0.00021618 | 0.1 | 0.0021523 | 0.018571 | 0.1 | 12043.1558
| 0.2 | 0.00091465 |  | 0.2 | 0.00013607 | 0.2 | 0.0012724 | 0.010979 | 0.2 | 7119.7475
| 0.4 | 0.00021361 |  | 0.4 | -5.5117e-05 | 0.4 | 0.00080858 | 0.0069765 | 0.4 | 4524.3207
| 0.6 | -0.0002241 |  | 0.6 | -0.00026909 | 0.6 | 0.00063084 | 0.005443 | 0.6 | 3529.8104
| 1 | -0.0009357 |  | 1 | -0.00071066 | 1 | 0.0004528 | 0.0039068 | 1 | 2533.6112
| 1.5 | -0.0017507 |  | 1.5 | -0.0012779 | 1.5 | 0.0003201 | 0.0027618 | 1.5 | 1791.0692
| 2 | -0.0024914 |  | 2 | -0.0018404 | 2 | 0.00025686 | 0.0022162 | 2 | 1437.214
| 2.5 | -0.0032079 |  | 2.5 | -0.0024071 | 2.5 | 0.00022208 | 0.0019161 | 2.5 | 1242.6055
| 3 | -0.0039161 |  | 3 | -0.002967 | 3 | 0.00018876 | 0.0016287 | 3 | 1056.1964
| 3.5 | -0.0046044 |  | 3.5 | -0.0035113 | 3.5 | 0.00015979 | 0.0013787 | 3.5 | 894.0787
| 3.8 | -0.0050062 |  | 3.8 | -0.0038289 | 3.8 | 0.00014455 | 0.0012472 | 3.8 | 808.8448
| 3.8 | -0.0053177 |  | 3.8 | -0.0037788 | 3.8 | -0.00021709 | -0.0018731 | 3.8 | -1214.7362
| 3.5 | -0.0049026 |  | 3.5 | -0.0034171 | 3.5 | -0.00023259 | -0.0020068 | 3.5 | -1301.4567
| 3 | -0.0042365 |  | 3 | -0.0028356 | 3 | -0.0002631 | -0.0022701 | 3 | -1472.1722
| 2.5 | -0.0035612 |  | 2.5 | -0.0022528 | 2.5 | -0.00028554 | -0.0024637 | 2.5 | -1597.7223
| 2 | -0.0028753 |  | 2 | -0.0016627 | 2 | -0.00030479 | -0.0026298 | 2 | -1705.4435
| 1.5 | -0.0022052 |  | 1.5 | -0.0010878 | 1.5 | -0.00032461 | -0.0028008 | 1.5 | -1816.3349
| 1 | -0.001569 |  | 1 | -0.00048934 | 1 | -0.00040184 | -0.0034671 | 1 | -2248.4703
| 0.6 | -0.0011162 |  | 0.6 | -3.8467e-05 | 0.6 | -0.0004919 | -0.0042442 | 0.6 | -2752.4062
| 0.4 | -0.00095608 |  | 0.4 | 0.00019617 | 0.4 | -0.0006124 | -0.0052839 | 0.4 | -3426.6272
| 0.2 | -0.0010351 |  | 0.2 | 0.00040232 | 0.2 | -0.00094362 | -0.0081416 | 0.2 | -5279.9255
| 0.1 | -0.0015357 |  | 0.1 | 0.00050602 | 0.1 | -0.0015709 | -0.013554 | 0.1 | -8789.8208
| 0.05 | -0.0024297 |  | 0.05 | 0.00055763 | 0.05 | -0.0025279 | -0.021811 | 0.05 | -14144.8643
| -4.1387e-14 | -0.0044437 |  | -4.1387e-14 | 0.00059796 | -4.1387e-14 | -0.0045938 | -0.039636 | -4.1387e-14 | -25704.2736
| -0.05 | -0.0029517 |  | -0.05 | 0.00065683 | -0.05 | -0.0031722 | -0.02737 | -0.05 | -17749.7973
| -0.1 | -0.0019027 |  | -0.1 | 0.00069854 | -0.1 | -0.0021764 | -0.018778 | -0.1 | -12177.8414
| -0.2 | -0.00087298 |  | -0.2 | 0.00077623 | -0.2 | -0.0012474 | -0.010762 | -0.2 | -6979.4762
| -0.4 | -0.00015879 |  | -0.4 | 0.00097981 | -0.4 | -0.00078275 | -0.0067536 | -0.4 | -4379.7909
| -0.6 | 0.00027774 |  | -0.6 | 0.0011921 | -0.6 | -0.00060451 | -0.0052158 | -0.6 | -3382.4852
| -1 | 0.00099908 |  | -1 | 0.0016222 | -1 | -0.00040532 | -0.0034971 | -1 | -2267.9076
| -1.5 | 0.0017886 |  | -1.5 | 0.0021782 | -1.5 | -0.00028668 | -0.0024735 | -1.5 | -1604.0964
| -2 | 0.0025273 |  | -2 | 0.002733 | -2 | -0.00021782 | -0.0018794 | -2 | -1218.807
| -2.5 | 0.003233 |  | -2.5 | 0.0032665 | -2.5 | -0.00016066 | -0.0013862 | -2.5 | -898.9488
| -3 | 0.0039259 |  | -3 | 0.0037903 | -3 | -0.00010654 | -0.00091923 | -3 | -596.1288
| -3.5 | 0.0045745 |  | -3.5 | 0.0043184 | -3.5 | -0.00010106 | -0.00087194 | -3.5 | -565.4631
| -3.8 | 0.0049519 |  | -3.8 | 0.0046271 | -3.8 | -0.00010144 | -0.00087524 | -3.8 | -567.5974

## 120mT_s
Appendix 23-1(1): Analysis of the Twente Magnetization data on K2 001 T4
| Temperature | 4.23 | K | dwire | 0.665 | mm
| ramprate | 120 | mT/s | Vsample | 1.542e-06 | m3
| Field sweep | 4 | T |  | (2 layers)
Linear correction: a*B
0.00024
Raw sample signal |  |  | Empty coil signal |  |  | Corrected signal
Vb(V) | B(T) | Vhraw(V) | Vb(V) | B(T) | Vhemp(V) | B(T) | Vhcor(V) | m(Am2) | B(T) | Mv (Am-1)
| -3.8 | 0.0052684 |  | -3.8 | 0.0045648 | -3.8 | 0.00020239 | 0.0017463 | -3.8 | 1132.4673
| -3.5 | 0.0048807 |  | -3.5 | 0.0042241 | -3.5 | 0.00022745 | 0.0019624 | -3.5 | 1272.6511
| -3 | 0.0042279 |  | -3 | 0.0036702 | -3 | 0.00024862 | 0.0021451 | -3 | 1391.1471
| -2.5 | 0.0035718 |  | -2.5 | 0.003113 | -2.5 | 0.00026963 | 0.0023264 | -2.5 | 1508.7019
| -2 | 0.0029238 |  | -2 | 0.0025304 | -2 | 0.00032429 | 0.002798 | -2 | 1814.5569
| -1.5 | 0.0022753 |  | -1.5 | 0.0019717 | -1.5 | 0.00035446 | 0.0030584 | -1.5 | 1983.3708
| -1 | 0.0016346 |  | -1 | 0.0014045 | -1 | 0.00040098 | 0.0034597 | -1 | 2243.663
| -0.6 | 0.0011929 |  | -0.6 | 0.0009368 | -0.6 | 0.00052294 | 0.004512 | -0.6 | 2926.0644
| -0.4 | 0.0010443 |  | -0.4 | 0.00071657 | -0.4 | 0.00064259 | 0.0055443 | -0.4 | 3595.5344
| -0.2 | 0.0011325 |  | -0.2 | 0.00050718 | -0.2 | 0.00098819 | 0.0085262 | -0.2 | 5529.3214
| -0.1 | 0.0016855 |  | -0.1 | 0.00040589 | -0.1 | 0.0016665 | 0.014379 | -0.1 | 9324.6315
| -0.05 | 0.0026816 |  | -0.05 | 0.00035643 | -0.05 | 0.002724 | 0.023503 | -0.05 | 15242.1445
| -4.0992e-14 | 0.0044604 |  | -4.0992e-14 | 0.00029536 | -4.0992e-14 | 0.0045758 | 0.039481 | -4.0992e-14 | 25603.6676
| 0.05 | 0.0029394 |  | 0.05 | 0.00025854 | 0.05 | 0.0031037 | 0.026779 | 0.05 | 17366.3376
| 0.1 | 0.0019214 |  | 0.1 | 0.00021292 | 0.1 | 0.0021433 | 0.018493 | 0.1 | 11992.8749
| 0.2 | 0.00092919 |  | 0.2 | 0.00013179 | 0.2 | 0.0012562 | 0.010839 | 0.2 | 7029.1786
| 0.4 | 0.0002285 |  | 0.4 | -6.6248e-05 | 0.4 | 0.00080159 | 0.0069162 | 0.4 | 4485.2088
| 0.6 | -0.0002091 |  | 0.6 | -0.00027389 | 0.6 | 0.00061962 | 0.0053462 | 0.6 | 3467.0539
| 1 | -0.0009289 |  | 1 | -0.00071756 | 1 | 0.00043949 | 0.003792 | 1 | 2459.1537
| 1.5 | -0.0017088 |  | 1.5 | -0.0012816 | 1.5 | 0.00034365 | 0.0029651 | 1.5 | 1922.872
| 2 | -0.0024717 |  | 2 | -0.0018376 | 2 | 0.00025676 | 0.0022153 | 2 | 1436.6631
| 2.5 | -0.0032084 |  | 2.5 | -0.002398 | 2.5 | 0.0002005 | 0.0017299 | 2.5 | 1121.8632
| 3 | -0.0039045 |  | 3 | -0.0029453 | 3 | 0.00017166 | 0.0014811 | 3 | 960.5177
| 3.5 | -0.0045795 |  | 3.5 | -0.0034881 | 3.5 | 0.00015948 | 0.001376 | 3.5 | 892.346
| 3.8 | -0.0049735 |  | 3.8 | -0.0038223 | 3.8 | 0.00017166 | 0.0014811 | 3.8 | 960.5227
| 3.8 | -0.0052986 |  | 3.8 | -0.0037796 | 3.8 | -0.00019613 | -0.0016922 | 3.8 | -1097.4045
| 3.5 | -0.0048918 |  | 3.5 | -0.0034214 | 3.5 | -0.00021959 | -0.0018946 | 3.5 | -1228.6738
| 3 | -0.0042391 |  | 3 | -0.0028251 | 3 | -0.00028319 | -0.0024434 | 3 | -1584.5813
| 2.5 | -0.0035627 |  | 2.5 | -0.0022585 | 2.5 | -0.00029335 | -0.002531 | 2.5 | -1641.3934
| 2 | -0.0028827 |  | 2 | -0.0016646 | 2 | -0.00032718 | -0.0028229 | 2 | -1830.6842
| 1.5 | -0.002212 |  | 1.5 | -0.0010885 | 1.5 | -0.0003527 | -0.0030431 | 1.5 | -1973.475
| 1 | -0.0015714 |  | 1 | -0.00048981 | 1 | -0.00043072 | -0.0037163 | 1 | -2410.0304
| 0.6 | -0.001127 |  | 0.6 | -3.5183e-05 | 0.6 | -0.00053698 | -0.0046331 | 0.6 | -3004.6189
| 0.4 | -0.00097789 |  | 0.4 | 0.00019887 | 0.4 | -0.00066992 | -0.0057801 | 0.4 | -3748.4723
| 0.2 | -0.0010732 |  | 0.2 | 0.00041269 | 0.2 | -0.0010271 | -0.0088618 | 0.2 | -5746.9524
| 0.1 | -0.0015679 |  | 0.1 | 0.00051737 | 0.1 | -0.0016504 | -0.01424 | 0.1 | -9234.8174
| 0.05 | -0.0024841 |  | 0.05 | 0.00055917 | 0.05 | -0.0026204 | -0.022609 | 0.05 | -14662.2365
| -4.1387e-14 | -0.0043777 |  | -4.1387e-14 | 0.00060894 | -4.1387e-14 | -0.0045758 | -0.039481 | -4.1387e-14 | -25603.6676
| -0.05 | -0.0030051 |  | -0.05 | 0.00065196 | -0.05 | -0.0032582 | -0.028112 | -0.05 | -18230.8992
| -0.1 | -0.0019124 |  | -0.1 | 0.00069362 | -0.1 | -0.0022192 | -0.019147 | -0.1 | -12417.1148
| -0.2 | -0.00088364 |  | -0.2 | 0.00077939 | -0.2 | -0.0013002 | -0.011218 | -0.2 | -7275.1376
| -0.4 | -0.00018118 |  | -0.4 | 0.00097671 | -0.4 | -0.00084305 | -0.007274 | -0.4 | -4717.2207
| -0.6 | 0.00026834 |  | -0.6 | 0.0011836 | -0.6 | -0.00064842 | -0.0055946 | -0.6 | -3628.1533
| -1 | 0.00097563 |  | -1 | 0.0016081 | -1 | -0.00046164 | -0.0039831 | -1 | -2583.0558
| -1.5 | 0.0017857 |  | -1.5 | 0.0021613 | -1.5 | -0.0003248 | -0.0028024 | -1.5 | -1817.4036
| -2 | 0.0025078 |  | -2 | 0.002711 | -2 | -0.00027232 | -0.0023496 | -2 | -1523.7204
| -2.5 | 0.0032178 |  | -2.5 | 0.0032587 | -2.5 | -0.00023011 | -0.0019854 | -2.5 | -1287.5563
| -3 | 0.0038947 |  | -3 | 0.0037808 | -3 | -0.00019527 | -0.0016848 | -3 | -1092.5907
| -3.5 | 0.0045624 |  | -3.5 | 0.0043172 | -3.5 | -0.00018396 | -0.0015873 | -3.5 | -1029.3488
| -3.8 | 0.0049531 |  | -3.8 | 0.0046328 | -3.8 | -0.00018095 | -0.0015613 | -3.8 | -1012.4877

## 160mT_s
Appendix 23-1(1): Analysis of the Twente Magnetization data on K2 001 T4
| Temperature | 4.23 | K | dwire | 0.665 | mm
| ramprate | 160 | mT/s | Vsample | 1.542e-06 | m3
| Field sweep | 4 | T |  | (2 layers)
Linear correction: a*B
0.00027
Raw sample signal |  |  | Empty coil signal |  |  | Corrected signal
Vb(V) | B(T) | Vhraw(V) | Vb(V) | B(T) | Vhemp(V) | B(T) | Vhcor(V) | m(Am2) | B(T) | Mv (Am-1)
| -3.8 | 0.0052198 |  | -3.8 | 0.0043888 | -3.8 | 0.00022581 | 0.0019483 | -3.8 | 1263.4885
| -3.5 | 0.0048377 |  | -3.5 | 0.0040565 | -3.5 | 0.00025709 | 0.0022182 | -3.5 | 1438.5524
| -3 | 0.0042044 |  | -3 | 0.0035282 | -3 | 0.00028706 | 0.0024768 | -3 | 1606.2046
| -2.5 | 0.0035382 |  | -2.5 | 0.0029935 | -2.5 | 0.0002905 | 0.0025064 | -2.5 | 1625.4538
| -2 | 0.0028938 |  | -2 | 0.0024531 | -2 | 0.00032154 | 0.0027743 | -2 | 1799.1446
| -1.5 | 0.0022625 |  | -1.5 | 0.0019033 | -1.5 | 0.00037505 | 0.003236 | -1.5 | 2098.5521
| -1 | 0.0016242 |  | -1 | 0.0013602 | -1 | 0.00041478 | 0.0035787 | -1 | 2320.8491
| -0.6 | 0.0011997 |  | -0.6 | 0.0009238 | -0.6 | 0.00053472 | 0.0046136 | -0.6 | 2991.9767
| -0.4 | 0.0010549 |  | -0.4 | 0.00069687 | -0.4 | 0.00067092 | 0.0057888 | -0.4 | 3754.0589
| -0.2 | 0.0011416 |  | -0.2 | 0.00049983 | -0.2 | 0.0010086 | 0.0087022 | -0.2 | 5643.4237
| -0.1 | 0.0017143 |  | -0.1 | 0.00041034 | -0.1 | 0.0016978 | 0.014649 | -0.1 | 9499.8817
| -0.05 | 0.0027386 |  | -0.05 | 0.0003595 | -0.05 | 0.0027864 | 0.024042 | -0.05 | 15591.228
| -4.0992e-14 | 0.0043293 |  | -4.0992e-14 | 0.00030161 | -4.0992e-14 | 0.0044486 | 0.038383 | -4.0992e-14 | 24891.4972
| 0.05 | 0.0029766 |  | 0.05 | 0.0002625 | 0.05 | 0.0031484 | 0.027165 | 0.05 | 17616.6305
| 0.1 | 0.0019316 |  | 0.1 | 0.00022036 | 0.1 | 0.0021591 | 0.018629 | 0.1 | 12081.0919
| 0.2 | 0.00094222 |  | 0.2 | 0.00014164 | 0.2 | 0.0012754 | 0.011004 | 0.2 | 7136.5031
| 0.4 | 0.00024421 |  | 0.4 | -4.4382e-05 | 0.4 | 0.00081743 | 0.0070529 | 0.4 | 4573.8654
| 0.6 | -0.00019809 |  | 0.6 | -0.00024501 | 0.6 | 0.00062975 | 0.0054336 | 0.6 | 3523.7252
| 1 | -0.00089775 |  | 1 | -0.00067414 | 1 | 0.00046723 | 0.0040314 | 1 | 2614.3718
| 1.5 | -0.001701 |  | 1.5 | -0.0012112 | 1.5 | 0.00033601 | 0.0028992 | 1.5 | 1880.1312
| 2 | -0.0024618 |  | 2 | -0.0017424 | 2 | 0.00024143 | 0.0020831 | 2 | 1350.9167
| 2.5 | -0.0031709 |  | 2.5 | -0.0022778 | 2.5 | 0.00020275 | 0.0017493 | 2.5 | 1134.451
| 3 | -0.0038713 |  | 3 | -0.0028057 | 3 | 0.00016524 | 0.0014257 | 3 | 924.5866
| 3.5 | -0.0045453 |  | 3.5 | -0.0033187 | 3.5 | 0.00013934 | 0.0012022 | 3.5 | 779.6395
| 3.8 | -0.0049403 |  | 3.8 | -0.0036225 | 3.8 | 0.00012907 | 0.0011137 | 3.8 | 722.2176
| 3.8 | -0.0052908 |  | 3.8 | -0.0035901 | 3.8 | -0.00025391 | -0.0021908 | 3.8 | -1420.7361
| 3.5 | -0.0048842 |  | 3.5 | -0.0032347 | 3.5 | -0.00028369 | -0.0024477 | 3.5 | -1587.3604
| 3 | -0.0042153 |  | 3 | -0.0026866 | 3 | -0.00029791 | -0.0025704 | 3 | -1666.9162
| 2.5 | -0.0035585 |  | 2.5 | -0.0021352 | 2.5 | -0.00032744 | -0.0028252 | 2.5 | -1832.1616
| 2 | -0.0029085 |  | 2 | -0.0015779 | 2 | -0.00036979 | -0.0031906 | 2 | -2069.1428
| 1.5 | -0.0022342 |  | 1.5 | -0.0010166 | 1.5 | -0.00039176 | -0.0033801 | 1.5 | -2192.0319
| 1 | -0.0016085 |  | 1 | -0.00044917 | 1 | -0.0004685 | -0.0040423 | 1 | -2621.47
| 0.6 | -0.0011636 |  | 0.6 | -1.381e-05 | 0.6 | -0.00056695 | -0.0048917 | 0.6 | -3172.3303
| 0.4 | -0.0010249 |  | 0.4 | 0.00020187 | 0.4 | -0.00069791 | -0.0060216 | 0.4 | -3905.0855
| 0.2 | -0.0011003 |  | 0.2 | 0.00039739 | 0.2 | -0.0010229 | -0.0088256 | 0.2 | -5723.4878
| 0.1 | -0.001622 |  | 0.1 | 0.00049834 | 0.1 | -0.0016725 | -0.01443 | 0.1 | -9358.1251
| 0.05 | -0.0025741 |  | 0.05 | 0.0005474 | 0.05 | -0.0026872 | -0.023186 | 0.05 | -15036.0321
| -4.1387e-14 | -0.0042735 |  | -4.1387e-14 | 0.00059589 | -4.1387e-14 | -0.0044486 | -0.038383 | -4.1387e-14 | -24891.4972
| -0.05 | -0.0030583 |  | -0.05 | 0.00064627 | -0.05 | -0.0032972 | -0.028449 | -0.05 | -18449.4746
| -0.1 | -0.0019623 |  | -0.1 | 0.00068692 | -0.1 | -0.0022554 | -0.01946 | -0.1 | -12620.0444
| -0.2 | -0.00092546 |  | -0.2 | 0.00076148 | -0.2 | -0.0013201 | -0.01139 | -0.2 | -7386.4994
| -0.4 | -0.00022083 |  | -0.4 | 0.00094816 | -0.4 | -0.00085615 | -0.007387 | -0.4 | -4790.5324
| -0.6 | 0.00022092 |  | -0.6 | 0.0011376 | -0.6 | -0.00065783 | -0.0056759 | -0.6 | -3680.8384
| -1 | 0.00093179 |  | -1 | 0.0015589 | -1 | -0.00047628 | -0.0041094 | -1 | -2665.0105
| -1.5 | 0.001726 |  | -1.5 | 0.0020792 | -1.5 | -0.00033733 | -0.0029105 | -1.5 | -1887.473
| -2 | 0.002467 |  | -2 | 0.0026091 | -2 | -0.00026127 | -0.0022543 | -2 | -1461.9194
| -2.5 | 0.0031665 |  | -2.5 | 0.0031146 | -2.5 | -0.00020233 | -0.0017457 | -2.5 | -1132.1119
| -3 | 0.0038545 |  | -3 | 0.0036313 | -3 | -0.000166 | -0.0014323 | -3 | -928.8483
| -3.5 | 0.0044965 |  | -3.5 | 0.0041292 | -3.5 | -0.00015689 | -0.0013536 | -3.5 | -877.8497
| -3.8 | 0.0048815 |  | -3.8 | 0.0044266 | -3.8 | -0.00015024 | -0.0012963 | -3.8 | -840.6676

## 240mT_s
Appendix 23-1(1): Analysis of the Twente Magnetization data on K2 001 T4
| Temperature | 4.23 | K | dwire | 0.665 | mm
| ramprate | 240 | mT/s | Vsample | 1.542e-06 | m3
| Field sweep | 4 | T |  | (2 layers)
Linear correction: a*B
0.00027
Raw sample signal |  |  | Empty coil signal |  |  | Corrected signal
Vb(V) | B(T) | Vh raw(V) | Vb(V) | B(T) | Vh emp(V) | B(T) | Vh cor(V) | m(Am2) | B(T) | Mv (Am-1)
| -3.8227 | 0.0052088 |  | -3.8227 | 0.0044045 | -3.8227 | 0.00026895 | 0.0023205 | -3.8227 | 1504.8962
| -3.7939 | 0.0051686 |  | -3.7939 | 0.0043813 | -3.7939 | 0.00025974 | 0.0022411 | -3.7939 | 1453.3698
| -3.5057 | 0.0048029 |  | -3.5057 | 0.0040549 | -3.5057 | 0.0002983 | 0.0025737 | -3.5057 | 1669.0929
| -3.4767 | 0.0047623 |  | -3.4767 | 0.0040244 | -3.4767 | 0.00029595 | 0.0025535 | -3.4767 | 1655.9857
| -3.0155 | 0.0041874 |  | -3.0155 | 0.0035346 | -3.0155 | 0.00033537 | 0.0028936 | -3.0155 | 1876.5536
| -2.9865 | 0.0041449 |  | -2.9865 | 0.0035053 | -2.9865 | 0.00033005 | 0.0028477 | -2.9865 | 1846.7555
| -2.5252 | 0.0035555 |  | -2.5252 | 0.0030208 | -2.5252 | 0.00034959 | 0.0030163 | -2.5252 | 1956.1272
| -2.4962 | 0.0035215 |  | -2.4962 | 0.0029895 | -2.4962 | 0.00035477 | 0.003061 | -2.4962 | 1985.0639
| -2.0063 | 0.0028926 |  | -2.0063 | 0.002457 | -2.0063 | 0.00039065 | 0.0033705 | -2.0063 | 2185.8248
| -1.9775 | 0.0028594 |  | -1.9775 | 0.002425 | -1.9775 | 0.00039724 | 0.0034275 | -1.9775 | 2222.7411
| -1.5162 | 0.0022754 |  | -1.5162 | 0.0019247 | -1.5162 | 0.00043804 | 0.0037795 | -1.5162 | 2451.0382
| -1.4873 | 0.0022361 |  | -1.4873 | 0.0018899 | -1.4873 | 0.0004414 | 0.0038085 | -1.4873 | 2469.8282
| -1.026 | 0.0016724 |  | -1.026 | 0.0013755 | -1.026 | 0.00051663 | 0.0044576 | -1.026 | 2890.7841
| -0.99689 | 0.0016354 |  | -0.99689 | 0.0013457 | -0.99689 | 0.00051731 | 0.0044634 | -0.99689 | 2894.5765
| -0.62195 | 0.0012371 |  | -0.62195 | 0.00094062 | -0.62195 | 0.00062536 | 0.0053957 | -0.62195 | 3499.1536
| -0.59316 | 0.0012095 |  | -0.59316 | 0.00091423 | -0.59316 | 0.00063193 | 0.0054524 | -0.59316 | 3535.9287
| -0.41991 | 0.0010775 |  | -0.41991 | 0.00072444 | -0.41991 | 0.00073644 | 0.0063541 | -0.41991 | 4120.6844
| -0.39105 | 0.0010647 |  | -0.39105 | 0.0006878 | -0.39105 | 0.00076812 | 0.0066274 | -0.39105 | 4297.9411
| -0.21792 | 0.0011523 |  | -0.21792 | 0.00051465 | -0.21792 | 0.0010755 | 0.0092798 | -0.21792 | 6018.0039
| -0.18911 | 0.0012256 |  | -0.18911 | 0.00049018 | -0.18911 | 0.0011812 | 0.010191 | -0.18911 | 6609.0795
| -0.10266 | 0.0017472 |  | -0.10266 | 0.00040769 | -0.10266 | 0.0018086 | 0.015605 | -0.10266 | 10119.6937
| -0.07382 | 0.0021989 |  | -0.07382 | 0.0003749 | -0.07382 | 0.0023009 | 0.019852 | -0.07382 | 12874.2673
| -0.044985 | 0.0030395 |  | -0.044985 | 0.00035009 | -0.044985 | 0.003174 | 0.027386 | -0.044985 | 17760.0418
| -0.015938 | 0.0040394 |  | -0.015938 | 0.00032181 | -0.015938 | 0.0042101 | 0.036325 | -0.015938 | 23557.2267
| 0.013191 | 0.0040238 |  | 0.013191 | 0.00029567 | 0.013191 | 0.0042284 | 0.036483 | 0.013191 | 23659.7298
| 0.042093 | 0.0032119 |  | 0.042093 | 0.00025821 | 0.042093 | 0.0034618 | 0.029869 | 0.042093 | 19370.0925
| 0.070898 | 0.0025299 |  | 0.070898 | 0.00024017 | 0.070898 | 0.0028056 | 0.024207 | 0.070898 | 15698.6055
| 0.099713 | 0.0019942 |  | 0.099713 | 0.00022222 | 0.099713 | 0.0022957 | 0.019808 | 0.099713 | 12845.4379
| 0.12852 | 0.0015912 |  | 0.12852 | 0.00020206 | 0.12852 | 0.0019206 | 0.016572 | 0.12852 | 10746.7862
| 0.18616 | 0.0010721 |  | 0.18616 | 0.00015849 | 0.18616 | 0.0014607 | 0.012603 | 0.18616 | 8172.9423
| 0.21499 | 0.00090973 |  | 0.21499 | 0.00013203 | 0.21499 | 0.0013325 | 0.011497 | 0.21499 | 7455.9828
| 0.38793 | 0.00032189 |  | 0.38793 | -1.69e-05 | 0.38793 | 0.0009403 | 0.008113 | 0.38793 | 5261.3566
| 0.41673 | 0.000248 |  | 0.41673 | -4.6487e-05 | 0.41673 | 0.00090377 | 0.0077978 | 0.41673 | 5056.9611
| 0.59066 | -0.0001232 |  | 0.59066 | -0.00022936 | 0.59066 | 0.0007624 | 0.0065781 | 0.59066 | 4265.9623
| 0.61948 | -0.00018249 |  | 0.61948 | -0.00026209 | 0.61948 | 0.00074362 | 0.0064161 | 0.61948 | 4160.8645
| 0.99445 | -0.00085859 |  | 0.99445 | -0.00065708 | 0.99445 | 0.00056375 | 0.0048641 | 0.99445 | 3154.4308
| 1.0235 | -0.00090317 |  | 1.0235 | -0.00068481 | 1.0235 | 0.00055475 | 0.0047865 | 1.0235 | 3104.0667
| 1.4847 | -0.0016438 |  | 1.4847 | -0.001175 | 1.4847 | 0.00042883 | 0.0037 | 1.4847 | 2399.5025
| 1.5139 | -0.0016895 |  | 1.5139 | -0.0012076 | 1.5139 | 0.00042367 | 0.0036554 | 1.5139 | 2370.5842
| 1.975 | -0.0023707 |  | 1.975 | -0.0017128 | 1.975 | 0.00037216 | 0.003211 | 1.975 | 2082.3801
| 2.0044 | -0.0024144 |  | 2.0044 | -0.0017408 | 2.0044 | 0.00036441 | 0.0031442 | 2.0044 | 2039.0485
| 2.4944 | -0.0031332 |  | 2.4944 | -0.0022525 | 2.4944 | 0.00028949 | 0.0024977 | 2.4944 | 1619.7944
| 2.5234 | -0.003172 |  | 2.5234 | -0.0022901 | 2.5234 | 0.0002962 | 0.0025557 | 2.5234 | 1657.3827
| 2.9838 | -0.0038011 |  | 2.9838 | -0.0027644 | 2.9838 | 0.00026572 | 0.0022926 | 2.9838 | 1486.7873
| 3.0131 | -0.0038366 |  | 3.0131 | -0.0027997 | 3.0131 | 0.00027339 | 0.0023588 | 3.0131 | 1529.7324
| 3.4731 | -0.0044453 |  | 3.4731 | -0.0032752 | 3.4731 | 0.00026437 | 0.0022811 | 3.4731 | 1479.2838
| 3.5023 | -0.0044813 |  | 3.5023 | -0.0032997 | 3.5023 | 0.00026081 | 0.0022503 | 3.5023 | 1459.3608
| 3.7898 | -0.0048697 |  | 3.7898 | -0.0035978 | 3.7898 | 0.00024815 | 0.0021411 | 3.7898 | 1388.4925
| 3.8185 | -0.0049029 |  | 3.8185 | -0.0036267 | 3.8185 | 0.0002515 | 0.00217 | 3.8185 | 1407.2383
| 3.8106 | -0.0052745 |  | 3.8106 | -0.0035829 | 3.8106 | -0.00016601 | -0.0014323 | 3.8106 | -928.8669
| 3.7818 | -0.0052315 |  | 3.7818 | -0.0035501 | 3.7818 | -0.00016356 | -0.0014112 | 3.7818 | -915.1842
| 3.5228 | -0.0048858 |  | 3.5228 | -0.0032482 | 3.5228 | -0.00018973 | -0.001637 | 3.5228 | -1061.6392
| 3.4936 | -0.0048483 |  | 3.4936 | -0.0032169 | 3.4936 | -0.00019137 | -0.0016511 | 3.4936 | -1070.7678
| 3.0037 | -0.004209 |  | 3.0037 | -0.0026727 | 3.0037 | -0.00022851 | -0.0019716 | 3.0037 | -1278.5823
| 2.9746 | -0.0041784 |  | 2.9746 | -0.002645 | 2.9746 | -0.00023354 | -0.002015 | 2.9746 | -1306.7249
| 2.5139 | -0.0035663 |  | 2.5139 | -0.0021367 | 2.5139 | -0.00025399 | -0.0021915 | 2.5139 | -1421.1954
| 2.4848 | -0.003524 |  | 2.4848 | -0.0021073 | 2.4848 | -0.00024901 | -0.0021485 | 2.4848 | -1393.2963
| 2.0242 | -0.0029312 |  | 2.0242 | -0.0015854 | 2.0242 | -0.0003026 | -0.0026109 | 2.0242 | -1693.1855
| 1.9948 | -0.0028917 |  | 1.9948 | -0.0015563 | 1.9948 | -0.00030006 | -0.002589 | 1.9948 | -1678.9666
| 1.5046 | -0.0022487 |  | 1.5046 | -0.0010184 | 1.5046 | -0.00032731 | -0.0028241 | 1.5046 | -1831.4319
| 1.4755 | -0.0022107 |  | 1.4755 | -0.00098512 | 1.4755 | -0.00033041 | -0.0028508 | 1.4755 | -1848.7893
| 1.0144 | -0.0016316 |  | 1.0144 | -0.00045772 | 1.0144 | -0.00040322 | -0.003479 | 1.0144 | -2256.1632
| 0.98525 | -0.0016 |  | 0.98525 | -0.00042555 | 0.98525 | -0.00041164 | -0.0035517 | 0.98525 | -2303.2926
| 0.61059 | -0.0011914 |  | 0.61059 | -1.8092e-05 | 0.61059 | -0.00051171 | -0.0044151 | 0.61059 | -2863.2374
| 0.58185 | -0.0011667 |  | 0.58185 | 9.4871e-06 | 0.58185 | -0.0005223 | -0.0045065 | 0.58185 | -2922.498
| 0.40794 | -0.0010469 |  | 0.40794 | 0.00020237 | 0.40794 | -0.00064239 | -0.0055426 | 0.40794 | -3594.4231
| 0.37911 | -0.0010383 |  | 0.37911 | 0.00023432 | 0.37911 | -0.00067348 | -0.0058108 | 0.37911 | -3768.3841
| 0.20611 | -0.0011281 |  | 0.20611 | 0.00041061 | 0.20611 | -0.00098629 | -0.0085099 | 0.20611 | -5518.724
| 0.17725 | -0.0012026 |  | 0.17725 | 0.00043302 | 0.17725 | -0.001091 | -0.0094133 | 0.17725 | -6104.5768
d | 0.14847 | -0.0013121 |  | 0.14847 | 0.00045898 | 0.14847 | -0.0012342 | -0.010649 | 0.14847 | -6906.0104
| 0.11963 | -0.001492 |  | 0.11963 | 0.00048585 | 0.11963 | -0.0014488 | -0.012501 | 0.11963 | -8106.7938
| 0.090851 | -0.0017936 |  | 0.090851 | 0.0005122 | 0.090851 | -0.0017846 | -0.015397 | 0.090851 | -9985.3453
| 0.061997 | -0.0023277 |  | 0.061997 | 0.00054067 | 0.061997 | -0.0023548 | -0.020318 | 0.061997 | -13176.3549
| 0.03318 | -0.0032774 |  | 0.03318 | 0.00056676 | 0.03318 | -0.0033384 | -0.028804 | 0.03318 | -18679.6466
| 0.0040598 | -0.0041314 |  | 0.0040598 | 0.00059485 | 0.0040598 | -0.0042284 | -0.036483 | 0.0040598 | -23659.7298
| -0.02499 | -0.0037835 |  | -0.02499 | 0.0006308 | -0.02499 | -0.0039243 | -0.03386 | -0.02499 | -21958.22
| -0.053861 | -0.0029674 |  | -0.053861 | 0.00065801 | -0.053861 | -0.0031431 | -0.027119 | -0.053861 | -17587.2234
| -0.082634 | -0.0023346 |  | -0.082634 | 0.00067955 | -0.082634 | -0.0025397 | -0.021913 | -0.082634 | -14210.8318
| -0.11145 | -0.0018302 |  | -0.11145 | 0.00069918 | -0.11145 | -0.0020627 | -0.017797 | -0.11145 | -11541.6042
| -0.19792 | -0.00097899 |  | -0.19792 | 0.00076537 | -0.19792 | -0.001301 | -0.011225 | -0.19792 | -7279.8278
| -0.22675 | -0.00082852 |  | -0.22675 | 0.000796 | -0.22675 | -0.001189 | -0.010259 | -0.22675 | -6652.8399
| -0.3996 | -0.00025734 |  | -0.3996 | 0.00094796 | -0.3996 | -0.00081642 | -0.0070442 | -0.3996 | -4568.219
| -0.42845 | -0.00019161 |  | -0.42845 | 0.00098325 | -0.42845 | -0.00079378 | -0.0068488 | -0.42845 | -4441.5227
| -0.57278 | 0.00012605 |  | -0.57278 | 0.0011207 | -0.57278 | -0.00065252 | -0.00563 | -0.57278 | -3651.1002
| -0.60163 | 0.00019031 |  | -0.60163 | 0.001147 | -0.60163 | -0.0006224 | -0.0053702 | -0.60163 | -3482.5947
| -0.97632 | 0.00085311 |  | -0.97632 | 0.0015363 | -0.97632 | -0.00045007 | -0.0038833 | -0.97632 | -2518.3307
| -1.0053 | 0.00090307 |  | -1.0053 | 0.001571 | -1.0053 | -0.00044259 | -0.0038187 | -1.0053 | -2476.4885
| -1.4955 | 0.001673 |  | -1.4955 | 0.0020762 | -1.4955 | -0.00031025 | -0.0026769 | -1.4955 | -1735.9698
| -1.5244 | 0.001718 |  | -1.5244 | 0.0021066 | -1.5244 | -0.00030345 | -0.0026182 | -1.5244 | -1697.9091
| -1.9855 | 0.0023978 |  | -1.9855 | 0.0025875 | -1.9855 | -0.00022911 | -0.0019768 | -1.9855 | -1281.9423
| -2.0143 | 0.0024354 |  | -2.0143 | 0.0026199 | -2.0143 | -0.00023163 | -0.0019986 | -2.0143 | -1296.0861
| -2.4751 | 0.0030769 |  | -2.4751 | 0.0030964 | -2.4751 | -0.00019103 | -0.0016482 | -2.4751 | -1068.8781
| -2.5042 | 0.0031157 |  | -2.5042 | 0.0031251 | -2.5042 | -0.00018877 | -0.0016287 | -2.5042 | -1056.2399
| -2.9941 | 0.0037819 |  | -2.9941 | 0.0036138 | -2.9941 | -0.00014352 | -0.0012383 | -2.9941 | -803.077
| -3.0231 | 0.0038267 |  | -3.0231 | 0.0036381 | -3.0231 | -0.00013084 | -0.0011289 | -3.0231 | -732.1287
| -3.4837 | 0.0044141 |  | -3.4837 | 0.0041054 | -3.4837 | -0.00013517 | -0.0011662 | -3.4837 | -756.3148
| -3.5127 | 0.0044519 |  | -3.5127 | 0.0041294 | -3.5127 | -0.0001292 | -0.0011147 | -3.5127 | -722.908
| -3.7717 | 0.004775 |  | -3.7717 | 0.0043931 | -3.7717 | -0.00013963 | -0.0012047 | -3.7717 | -781.2853
| -3.8005 | 0.004808 |  | -3.8005 | 0.004418 | -3.8005 | -0.00013931 | -0.0012019 | -3.8005 | -779.4702

## Sample
Appendix 23-1(1): Analysis of the Twente Magnetization data on K2 001 T4
K2 001 T4
with matrix
D-wire | 0.665
Dout1 | 41.5
N1 | 20
Dout2 | 43.25
N2 | 14
Length (mm) | 4438.7248
Volume (mm3) | 1541.6699
Measurement date: 17-06-2004
K2 001 T4
F1230-1.85
Etched after heat threatment
D=about 0.5mm
Length: 4471mm
Volume: ?