## Rhoet
Appendix 23-2(1): Analysis of the Twente Magnetization data on G2001T6
Analysis of data to get ret(B)
Note: Magnetization Mfb defined inside the filament boundary
boundary area factor (afb / aw)2 |  |  | 0.66942
wire twist pitch |  |  | 6 | mm
B (T) | slope =M/B` (mT/s) | Mfb/B` (T/s) | ret
0 | -5.594 | -8356.4094 | -1.0912e-10
0.05 | 8.3494 | 12472.6135 | 7.3111e-11
0.1 | 7.4544 | 11135.5111 | 8.189e-11
0.2 | 6.6151 | 9881.8013 | 9.228e-11
0.4 | 5.795 | 8656.79 | 1.0534e-10
0.6 | 5.306 | 7926.3047 | 1.1505e-10
1 | 4.8897 | 7304.3891 | 1.2484e-10
1.5 | 3.9381 | 5882.8448 | 1.5501e-10
2 | 3.4265 | 5118.6724 | 1.7815e-10
2.5 | 3.2715 | 4887.0071 | 1.8659e-10
3 | 2.7845 | 4159.5208 | 2.1923e-10
3.5 | 2.498 | 3731.5456 | 2.4437e-10
3.9 | 2.2653 | 3383.8958 | 2.6948e-10
|  | intercept | 8.227e-11
plot fitted line |  | slope | 4.6378e-11
0 |  |  | 8.227e-11
4 |  |  | 2.6778e-10
Compare with Rep 21(1)
0 |  |  | 1.2374e-10
4 |  |  | 4.8351e-10

## Jc(B)
Appendix 23-2(1): Analysis of the Twente Magnetization data on G2001T6
Analysis of data to get Jc(B)
filament filling factor lf |  | 0.31153
filament diameter df |  | 4.2526e-06 | m
1) Modified KA Fit
fit to
J0 = | 35000000000
B0 = | 0.27046
A0 = | 3000000000
A1 = | -350000000
B | M intercept | Jc(B) | Jc fit | delta^2
0 | 27319.2282 | 97176880226.9505 | 38000000000 | 0.37083
0.05 | 17481.6818 | 62183868688.2407 | 32521631613.3675 | 0.22754
0.1 | 11706.1325 | 41639735432.9654 | 28517333592.7568 | 0.099314
0.2 | 7135.3548 | 25381080094.2723 | 23051004048.9494 | 0.0084279
0.4 | 4700.7096 | 16720834563.2905 | 16978871646.9822 | 0.00023815
0.6 | 3709.7279 | 13195825948.3327 | 13664876150.852 | 0.0012635
1 | 2739.3657 | 9744163047.4738 | 10100963460.0229 | 0.0013408
1.5 | 2178.0809 | 7747623876.7212 | 7821720589.9861 | 9.1466e-05
2 | 1828.7824 | 6505138864.0558 | 6469268393.6726 | 3.0406e-05
2.5 | 1548.7434 | 5509015626.9405 | 5541818330.2011 | 3.5454e-05
3 | 1386.7564 | 4932813571.2976 | 4844442824.2031 | 0.00032094
3.5 | 1243.0171 | 4421520206.1298 | 4285611487.7045 | 0.00094483
3.9 | 1166.0467 | 4147729986.979 | 3904812115.6985 | 0.00343
|  |  | total delta^2 for solver | 0.0076955
2) Simple KA fit for Transport Current Loss
Jso | 32000000000
Bso | 0.50872
B | Jc(B) | Jc fit | delta^2
0 | 97176880226.9505 | 32000000000 | 0.44984
0.05 | 62183868688.2407 | 29136292589.3754 | 0.28244
0.1 | 41639735432.9654 | 26743035440.2263 | 0.12799
0.2 | 25381080094.2723 | 22969588215.2252 | 0.0090272
0.4 | 16720834563.2905 | 17914195615.262 | 0.0050936
0.6 | 13195825948.3327 | 14682675403.1729 | 0.012696
1 | 9744163047.4738 | 10789915595.9388 | 0.011518
1.5 | 7747623876.7212 | 8104141698.3642 | 0.0021175
2 | 6505138864.0558 | 6488944773.1018 | 6.1973e-06
2.5 | 5509015626.9405 | 5410587072.8944 | 0.00031922
3 | 4932813571.2976 | 4639566190.1852 | 0.0035341
3.5 | 4421520206.1298 | 4060881413.4999 | 0.0066528
3.9 | 4147729986.979 | 3692440249.226 | 0.012049
|  | total delta^2 for solver | 0.053986
Transport current Jc (Steffen Tittel email 18 May 04 'G2_001.pdf')
wire radius aw = |  |  | 0.4225
radius over filament boundary afb = |  |  | 0.34568
core radius ac |  |  | 0.16516
global filling factor lf |  |  | 0.31153
mo |  |  | 1.2566e-06
B | Jc A/mm^2 | Jc A/m^2 | Bms | Bcorr | Jc A/m^2 | Jc fit mag | mag / trans
3 | 4095 | 4095000000 | 0.2471 | 3.2471 | 4095000000 | 4554634501.076 | 1.1122
4 | 3373 | 3373000000 | 0.20353 | 4.2035 | 3373000000 | 3644585155.7866 | 1.0805
5 | 2773 | 2773000000 | 0.16733 | 5.1673 | 2773000000 | 2932247932.4283 | 1.0574
6 | 2189 | 2189000000 | 0.13209 | 6.1321 | 2189000000 | 2332269327.0506 | 1.0654
7 | 1616 | 1616000000 | 0.097511 | 7.0975 | 1616000000 | 1800643086.2302 | 1.1143
8 | 1035 | 1035000000 | 0.062453 | 8.0625 | 1035000000 | 1314138319.6084 | 1.2697
transpose for doc table
B (T) | 3.2471 | 4.2035
ratio | 1.1122 | 1.0805

## geom
Appendix 23-2(1): Analysis of the Twente Magnetization data on G2001T6
Wire geometry
data on wire from Juris email 12 Aug 04 and G2_001.pdf
Sample: | G2001T6
wire diameter | 0.845 | mm
global matrix ratio m | 2.21
global filling factor lf | 0.31153
filament number N | 12300
filament diameter df | 4.2526e-06 | m
wire radius aw = | 0.4225 | mm
radius over filament boundary afb = | 0.34568 | mm
magnetization factor (afb / aw)2 | 0.66942
filling within filament boundary lfb | 0.46537
annulus width w = | 0.076818 | mm
core radius ac | 0.16516 | mm
area wire | 0.56079 | mm^2
area local filament+Cu | 0.28971 | mm^2
area outer annulus | 0.18539 | mm^2
area core | 0.085695 | mm^2
check total | 0.56079 | mm^2
area filaments | 0.1747 | mm^2
local filling factor lfL | 0.60302
local matrix ratio mL | 0.65832
wire twist pitch | 6 | mm

## M sum'ry
Appendix 23-2(1): Analysis of the Twente Magnetization data on G2001T6
Summary of M at defined B points
B` T/s | 80 | 120 | 160 | 240 | fit |  | plot for B`=
B | M mean |  |  |  | intercept | slope | 0 | 250
0 | 26766.3481 | 26734.3985 | 26505.2527 | 25914.5373 | 27319.2282 | -5.594 | 27319.2282 | 25920.7382
0.05 | 18125.0493 | 18495.6479 | 18848.7153 | 19466.9759 | 17481.6818 | 8.3494 | 17481.6818 | 19569.0407
0.1 | 12290.2386 | 12622.1577 | 12891.0577 | 13493.6862 | 11706.1325 | 7.4544 | 11706.1325 | 13569.7201
0.2 | 7637.8247 | 7957.3562 | 8204.9579 | 8710.3344 | 7135.3548 | 6.6151 | 7135.3548 | 8789.1273
0.4 | 5142.7114 | 5422.0409 | 5632.2298 | 6082.8811 | 4700.7096 | 5.795 | 4700.7096 | 6149.4699
0.6 | 4128.5069 | 4366.5273 | 4539.99 | 4987.5105 | 3709.7279 | 5.306 | 3709.7279 | 5036.2375
1 | 3130.4815 | 3321.8178 | 3528.3136 | 3910.679 | 2739.3657 | 4.8897 | 2739.3657 | 3961.7945
1.5 | 2493.4343 | 2647.4769 | 2812.3315 | 3121.9425 | 2178.0809 | 3.9381 | 2178.0809 | 3162.6066
2 | 2106.807 | 2241.3276 | 2367.1903 | 2655.7345 | 1828.7824 | 3.4265 | 1828.7824 | 2685.4198
2.5 | 1817.9139 | 1931.8176 | 2071.5252 | 2336.5977 | 1548.7434 | 3.2715 | 1548.7434 | 2366.6103
3 | 1617.018 | 1707.0787 | 1837.986 | 2055.6264 | 1386.7564 | 2.7845 | 1386.7564 | 2082.8745
3.5 | 1456.066 | 1522.3375 | 1646.9269 | 1845.5239 | 1243.0171 | 2.498 | 1243.0171 | 1867.5113
3.9 | 1347.0822 | 1440.7618 | 1524.5294 | 1710.965 | 1166.0467 | 2.2653 | 1166.0467 | 1732.3599

## M vs B`
Appendix 23-2(1): Analysis of the Twente Magnetization data on G2001T6
Extract M at defined B points for each B`
B` | mT/s | 80 | 120 | 160 | 160
|  | M | M | M | M
B |  | A/m | A/m | A/m | A/m
0 | rising | 26956.8997 | 26883.1067 | 26645.7611 | 25980.5058
0 | falling | -26575.7965 | -26585.6904 | -26364.7444 | -25848.5687
| half width | 26766.3481 | 26734.3985 | 26505.2527 | 25914.5373
| mean | 26766.3481 | 26734.3985 | 26505.2527 | 25914.5373
0.05 | rising | 19954.6813 | 20267.514 | 20506.3914 | 20972.7583
0.05 | falling | -15540.3328 | -16027.949 | -16478.9883 | -17371.514
| half width | 17747.507 | 18147.7315 | 18492.6899 | 19172.1361
-0.05 | rising | 16531.0167 | 16846.9848 | 17231.3764 | 18115.8929
-0.05 | falling | -20474.1666 | -20840.1437 | -21178.105 | -21407.7386
| half width | 18502.5916 | 18843.5643 | 19204.7407 | 19761.8157
| mean | 18125.0493 | 18495.6479 | 18848.7153 | 19466.9759
0.1 | rising | 14035.4377 | 14316.1455 | 14565.2771 | 15265.8759
0.1 | falling | -10245.8747 | -10655.6461 | -10909.1315 | -11454.8506
| half width | 12140.6562 | 12485.8958 | 12737.2043 | 13360.3632
-0.1 | rising | 10686.7247 | 10973.8438 | 11181.2631 | 11820.2557
-0.1 | falling | -14192.9172 | -14542.9952 | -14908.5591 | -15433.7627
| half width | 12439.8209 | 12758.4195 | 13044.9111 | 13627.0092
| mean | 12290.2386 | 12622.1577 | 12891.0577 | 13493.6862
0.2 | rising | 8508.2526 | 8754.5425 | 9049.7849 | 9599.2112
0.2 | falling | -6658.6625 | -7077.4378 | -7261.1875 | -7735.7372
| half width | 7583.4576 | 7915.9902 | 8155.4862 | 8667.4742
-0.2 | rising | 7002.3841 | 7252.5296 | 7395.2531 | 7926.6236
-0.2 | falling | -8381.9994 | -8744.915 | -9113.6061 | -9579.7656
| half width | 7692.1917 | 7998.7223 | 8254.4296 | 8753.1946
| mean | 7637.8247 | 7957.3562 | 8204.9579 | 8710.3344
0.4 | rising | 5657.7639 | 5926.3751 | 6169.1327 | 6679.1857
0.4 | falling | -4538.4371 | -4912.1302 | -5057.7293 | -5476.2909
| half width | 5098.1005 | 5419.2526 | 5613.431 | 6077.7383
-0.4 | rising | 4833.4261 | 5034.0862 | 5132.2798 | 5606.0379
-0.4 | falling | -5541.2183 | -5815.572 | -6169.7773 | -6570.01
| half width | 5187.3222 | 5424.8291 | 5651.0286 | 6088.0239
| mean | 5142.7114 | 5422.0409 | 5632.2298 | 6082.8811
0.6 | rising | 4483.6556 | 4710.6786 | 4934.1987 | 5450.2902
0.6 | falling | -3714.9238 | -4002.3372 | -4164.5715 | -4545.0292
| half width | 4099.2897 | 4356.5079 | 4549.3851 | 4997.6597
-0.6 | rising | 3962.4762 | 4152.6427 | 4159.8764 | 4648.2709
-0.6 | falling | -4352.972 | -4600.4507 | -4901.3132 | -5306.4516
| half width | 4157.7241 | 4376.5467 | 4530.5948 | 4977.3613
| mean | 4128.5069 | 4366.5273 | 4539.99 | 4987.5105
1 | rising | 3237.3202 | 3406.454 | 3751.7259 | 4183.547
1 | falling | -3029.6289 | -3271.863 | -3368.7517 | -3679.6993
| half width | 3133.4745 | 3339.1585 | 3560.2388 | 3931.6231
-1 | rising | 3185.5211 | 3359.1987 | 3283.3246 | 3750.3327
-1 | falling | -3069.4556 | -3249.7556 | -3709.4521 | -4029.137
| half width | 3127.4884 | 3304.4771 | 3496.3883 | 3889.7349
| mean | 3130.4815 | 3321.8178 | 3528.3136 | 3910.679
1.5 | rising | 2383.8232 | 2509.8147 | 2886.7379 | 3213.2633
1.5 | falling | -2566.5059 | -2767.3166 | -2754.4576 | -3019.5598
| half width | 2475.1645 | 2638.5657 | 2820.5978 | 3116.4115
-1.5 | rising | 2831.7043 | 2941.161 | 2795.3608 | 3149.0974
-1.5 | falling | -2191.7037 | -2371.6152 | -2812.7695 | -3105.8498
| half width | 2511.704 | 2656.3881 | 2804.0652 | 3127.4736
| mean | 2493.4343 | 2647.4769 | 2812.3315 | 3121.9425
2 | rising | 1778.3712 | 1907.1829 | 2307.0876 | 2596.5506
2 | falling | -2408.2431 | -2559.6514 | -2449.8695 | -2717.9071
| half width | 2093.3071 | 2233.4171 | 2378.4786 | 2657.2289
-2 | rising | 2610.7105 | 2734.6879 | 2421.224 | 2785.7579
-2 | falling | -1629.9031 | -1763.7883 | -2290.5802 | -2522.7223
| half width | 2120.3068 | 2249.2381 | 2355.9021 | 2654.2401
| mean | 2106.807 | 2241.3276 | 2367.1903 | 2655.7345
2.5 | rising | 1393.0525 | 1470.5103 | 1926.4172 | 2172.7501
2.5 | falling | -2243.672 | -2370.6954 | -2204.107 | -2451.8151
| half width | 1818.3622 | 1920.6028 | 2065.2621 | 2312.2826
-2.5 | rising | 2479.276 | 2531.6176 | 2233.1562 | 2545.0026
-2.5 | falling | -1155.6549 | -1354.4469 | -1922.4204 | -2176.8229
| half width | 1817.4655 | 1943.0323 | 2077.7883 | 2360.9127
| mean | 1817.9139 | 1931.8176 | 2071.5252 | 2336.5977
3 | rising | 1121.6601 | 1102.4267 | 1646.8211 | 1830.8773
3 | falling | -2145.5419 | -2312.6203 | -1997.429 | -2210.2364
| half width | 1633.601 | 1707.5235 | 1822.125 | 2020.5568
-3 | rising | 2379.9454 | 2422.7954 | 2009.8877 | 2319.7608
-3 | falling | -820.9245 | -990.4726 | -1697.8061 | -1861.6312
| half width | 1600.4349 | 1706.634 | 1853.8469 | 2090.696
| mean | 1617.018 | 1707.0787 | 1837.986 | 2055.6264
3.5 | rising | 857.5564 | 832.3597 | 1402.8212 | 1639.2057
3.5 | falling | -2044.7391 | -2150.1263 | -1849.7144 | -2041.7967
| half width | 1451.1478 | 1491.243 | 1626.2678 | 1840.5012
-3.5 | rising | 2329.0082 | 2337.465 | 1814.5106 | 2064.0859
-3.5 | falling | -592.9603 | -769.399 | -1520.6613 | -1637.0074
| half width | 1460.9843 | 1553.432 | 1667.5859 | 1850.5466
| mean | 1456.066 | 1522.3375 | 1646.9269 | 1845.5239
3.8 | rising | 675.7053 | 746.3815 | 1288.2206 | 1512.0641
3.8 | falling | -1985.1057 | -2071.5377 | -1668.571 | -1844.5032
| half width | 1330.4055 | 1408.9596 | 1478.3958 | 1678.2837
-3.8 | rising | 2250.7759 | 2263.4805 | 1686.7579 | 1912.4524
-3.8 | falling | -476.7419 | -681.6473 | -1454.5683 | -1574.8402
| half width | 1363.7589 | 1472.5639 | 1570.6631 | 1743.6463
| mean | 1347.0822 | 1440.7618 | 1524.5294 | 1710.965

## 80 mT_s
Appendix 23-2(1): Analysis of the Twente Magnetization data on G2001T6
reduced data
| Temperature | 4.23 | K | dwire | 0.845 | mm
| ramprate | 80 | mT/s | Vsample | 2.051e-06 | m3
| Field sweep | 4 | T |  | (2 layers)
Linear correction: a*B
-0.00014
Raw sample signal |  |  | Empty coil signal |  |  | Corrected signal
Vb(V) | B(T) | Vh raw(V) | Vb(V) | B(T) | Vh emp(V) | B(T) | Vh cor(V) | m(Am2) | B(T) | Mv (Am-1)
| -3.8 | 0.0058244 |  | -3.8 | 0.0045749 | -3.8 | 0.00053503 | 0.0046163 | -3.8 | 2250.7759
| -3.5 | 0.0054904 |  | -3.5 | 0.0042223 | -3.5 | 0.00055363 | 0.0047768 | -3.5 | 2329.0082
| -3 | 0.0049554 |  | -3 | 0.0036752 | -3 | 0.00056574 | 0.0048813 | -3 | 2379.9454
| -2.5 | 0.0044208 |  | -2.5 | 0.0031169 | -2.5 | 0.00058935 | 0.005085 | -2.5 | 2479.276
| -2 | 0.0038772 |  | -2 | 0.0025421 | -2 | 0.00062059 | 0.0053546 | -2 | 2610.7105
| -1.5 | 0.0033576 |  | -1.5 | 0.0019699 | -1.5 | 0.00067313 | 0.0058078 | -1.5 | 2831.7043
| -1 | 0.0028775 |  | -1 | 0.0014058 | -1 | 0.00075723 | 0.0065335 | -1 | 3185.5211
| -0.6 | 0.0025999 |  | -0.6 | 0.00094351 | -0.6 | 0.00094192 | 0.008127 | -0.6 | 3962.4762
| -0.4 | 0.0025809 |  | -0.4 | 0.00071743 | -0.4 | 0.001149 | 0.0099134 | -0.4 | 4833.4261
| -0.2 | 0.0028864 |  | -0.2 | 0.00050737 | -0.2 | 0.0016645 | 0.014362 | -0.2 | 7002.3841
| -0.1 | 0.0036707 |  | -0.1 | 0.00041582 | -0.1 | 0.0025404 | 0.021918 | -0.1 | 10686.7247
| -0.05 | 0.0049936 |  | -0.05 | 0.00034954 | -0.05 | 0.0039296 | 0.033905 | -0.05 | 16531.0167
| -4.0992e-14 | 0.00744 |  | -4.0992e-14 | 0.00031752 | -4.0992e-14 | 0.0064079 | 0.055289 | -4.0992e-14 | 26956.8997
| 0.05 | 0.0057147 |  | 0.05 | 0.00025679 | 0.05 | 0.0047434 | 0.040927 | 0.05 | 19954.6813
| 0.1 | 0.004267 |  | 0.1 | 0.00021618 | 0.1 | 0.0033364 | 0.028787 | 0.1 | 14035.4377
| 0.2 | 0.0028731 |  | 0.2 | 0.00013607 | 0.2 | 0.0020225 | 0.01745 | 0.2 | 8508.2526
| 0.4 | 0.0020043 |  | 0.4 | -5.5117e-05 | 0.4 | 0.0013449 | 0.011604 | 0.4 | 5657.7639
| 0.6 | 0.0015112 |  | 0.6 | -0.00026909 | 0.6 | 0.0010658 | 0.009196 | 0.6 | 4483.6556
| 1 | 0.00077338 |  | 1 | -0.00071066 | 1 | 0.00076955 | 0.0066397 | 1 | 3237.3202
| 1.5 | 3.2159e-06 |  | 1.5 | -0.0012779 | 1.5 | 0.00056666 | 0.0048892 | 1.5 | 2383.8232
| 2 | -0.00070314 |  | 2 | -0.0018404 | 2 | 0.00042274 | 0.0036474 | 2 | 1778.3712
| 2.5 | -0.0013615 |  | 2.5 | -0.0024071 | 2.5 | 0.00033114 | 0.0028572 | 2.5 | 1393.0525
| 3 | -0.0019859 |  | 3 | -0.002967 | 3 | 0.00026663 | 0.0023005 | 3 | 1121.6601
| 3.5 | -0.002593 |  | 3.5 | -0.0035113 | 3.5 | 0.00020385 | 0.0017588 | 3.5 | 857.5564
| 3.8 | -0.0029538 |  | 3.8 | -0.0038289 | 3.8 | 0.00016062 | 0.0013859 | 3.8 | 675.7053
| 3.8 | -0.0035362 |  | 3.8 | -0.0037788 | 3.8 | -0.00047188 | -0.0040715 | 3.8 | -1985.1057
| 3.5 | -0.0031887 |  | 3.5 | -0.0034171 | 3.5 | -0.00048606 | -0.0041938 | 3.5 | -2044.7391
| 3 | -0.0026311 |  | 3 | -0.0028356 | 3 | -0.00051002 | -0.0044005 | 3 | -2145.5419
| 2.5 | -0.0020716 |  | 2.5 | -0.0022528 | 2.5 | -0.00053335 | -0.0046018 | 2.5 | -2243.672
| 2 | -0.0015207 |  | 2 | -0.0016627 | 2 | -0.00057247 | -0.0049393 | 2 | -2408.2431
| 1.5 | -0.00098337 |  | 1.5 | -0.0010878 | 1.5 | -0.00061009 | -0.0052639 | 1.5 | -2566.5059
| 1 | -0.00049503 |  | 1 | -0.00048934 | 1 | -0.00072018 | -0.0062138 | 1 | -3029.6289
| 0.6 | -0.00020705 |  | 0.6 | -3.8467e-05 | 0.6 | -0.00088308 | -0.0076193 | 0.6 | -3714.9238
| 0.4 | -0.00016817 |  | 0.4 | 0.00019617 | 0.4 | -0.0010788 | -0.0093083 | 0.4 | -4538.4371
| 0.2 | -0.00046602 |  | 0.2 | 0.00040232 | 0.2 | -0.0015828 | -0.013657 | 0.2 | -6658.6625
| 0.1 | -0.001215 |  | 0.1 | 0.00050602 | 0.1 | -0.0024356 | -0.021014 | 0.1 | -10245.8747
| 0.05 | -0.002422 |  | 0.05 | 0.00055763 | 0.05 | -0.0036941 | -0.031873 | 0.05 | -15540.3328
| -4.1387e-14 | -0.0050049 |  | -4.1387e-14 | 0.00059796 | -4.1387e-14 | -0.0063174 | -0.054507 | -4.1387e-14 | -26575.7965
| -0.05 | -0.0034956 |  | -0.05 | 0.00065683 | -0.05 | -0.0048669 | -0.041993 | -0.05 | -20474.1666
| -0.1 | -0.0019608 |  | -0.1 | 0.00069854 | -0.1 | -0.0033738 | -0.02911 | -0.1 | -14192.9172
| -0.2 | -0.00050177 |  | -0.2 | 0.00077623 | -0.2 | -0.0019925 | -0.017191 | -0.2 | -8381.9994
| -0.4 | 0.00037709 |  | -0.4 | 0.00097981 | -0.4 | -0.0013172 | -0.011365 | -0.4 | -5541.2183
| -0.6 | 0.00087184 |  | -0.6 | 0.0011921 | -0.6 | -0.0010347 | -0.0089279 | -0.6 | -4352.972
| -1 | 0.0016071 |  | -1 | 0.0016222 | -1 | -0.00072964 | -0.0062955 | -1 | -3069.4556
| -1.5 | 0.0023717 |  | -1.5 | 0.0021782 | -1.5 | -0.00052099 | -0.0044952 | -1.5 | -2191.7037
| -2 | 0.00306 |  | -2 | 0.002733 | -2 | -0.00038745 | -0.0033429 | -2 | -1629.9031
| -2.5 | 0.0037063 |  | -2.5 | 0.0032665 | -2.5 | -0.00027471 | -0.0023702 | -2.5 | -1155.6549
| -3 | 0.0043096 |  | -3 | 0.0037903 | -3 | -0.00019514 | -0.0016837 | -3 | -820.9245
| -3.5 | 0.004892 |  | -3.5 | 0.0043184 | -3.5 | -0.00014095 | -0.0012162 | -3.5 | -592.9603
| -3.8 | 0.0052283 |  | -3.8 | 0.0046271 | -3.8 | -0.00011333 | -0.0009778 | -3.8 | -476.7419

## 120mT_s
Appendix 23-2(1): Analysis of the Twente Magnetization data on G2001T6
| Temperature | 4.23 | K | dwire | 0.845 | mm
| ramprate | 120 | mT/s | Vsample | 2.051e-06 | m3
| Field sweep | 4 | T |  | (2 layers)
Linear correction: a*B
-0.00014
Raw sample signal |  |  | Empty coil signal |  |  | Corrected signal
Vb(V) | B(T) | Vh raw(V) | Vb(V) | B(T) | Vh emp(V) | B(T) | Vh cor(V) | m(Am2) | B(T) | Mv (Am-1)
| -3.8 | 0.0058679 |  | -3.8 | 0.0045648 | -3.8 | 0.00053805 | 0.0046424 | -3.8 | 2263.4805
| -3.5 | 0.0055447 |  | -3.5 | 0.0042241 | -3.5 | 0.00055564 | 0.0047941 | -3.5 | 2337.465
| -3 | 0.0050111 |  | -3 | 0.0036702 | -3 | 0.00057592 | 0.0049692 | -3 | 2422.7954
| -2.5 | 0.0044798 |  | -2.5 | 0.003113 | -2.5 | 0.00060179 | 0.0051923 | -2.5 | 2531.6176
| -2 | 0.0039454 |  | -2 | 0.0025304 | -2 | 0.00065007 | 0.0056088 | -2 | 2734.6879
| -1.5 | 0.0034358 |  | -1.5 | 0.0019717 | -1.5 | 0.00069915 | 0.0060323 | -1.5 | 2941.161
| -1 | 0.002968 |  | -1 | 0.0014045 | -1 | 0.00079852 | 0.0068897 | -1 | 3359.1987
| -0.6 | 0.0026889 |  | -0.6 | 0.0009368 | -0.6 | 0.00098713 | 0.0085171 | -0.6 | 4152.6427
| -0.4 | 0.0026782 |  | -0.4 | 0.00071657 | -0.4 | 0.0011967 | 0.010325 | -0.4 | 5034.0862
| -0.2 | 0.0029962 |  | -0.2 | 0.00050718 | -0.2 | 0.001724 | 0.014875 | -0.2 | 7252.5296
| -0.1 | 0.0037795 |  | -0.1 | 0.00040589 | -0.1 | 0.0026086 | 0.022507 | -0.1 | 10973.8438
| -0.05 | 0.0051261 |  | -0.05 | 0.00035643 | -0.05 | 0.0040047 | 0.034553 | -0.05 | 16846.9848
| -4.0992e-14 | 0.0074508 |  | -4.0992e-14 | 0.00029536 | -4.0992e-14 | 0.0063904 | 0.055137 | -4.0992e-14 | 26883.1067
| 0.05 | 0.0058413 |  | 0.05 | 0.00025854 | 0.05 | 0.0048178 | 0.041569 | 0.05 | 20267.514
| 0.1 | 0.004381 |  | 0.1 | 0.00021292 | 0.1 | 0.0034031 | 0.029362 | 0.1 | 14316.1455
| 0.2 | 0.0029778 |  | 0.2 | 0.00013179 | 0.2 | 0.0020811 | 0.017956 | 0.2 | 8754.5425
| 0.4 | 0.0021075 |  | 0.4 | -6.6248e-05 | 0.4 | 0.0014088 | 0.012155 | 0.4 | 5926.3751
| 0.6 | 0.0016109 |  | 0.6 | -0.00027389 | 0.6 | 0.0011198 | 0.0096616 | 0.6 | 4710.6786
| 1 | 0.00085719 |  | 1 | -0.00071756 | 1 | 0.00080975 | 0.0069866 | 1 | 3406.454
| 1.5 | 7.9998e-05 |  | 1.5 | -0.0012816 | 1.5 | 0.00059661 | 0.0051476 | 1.5 | 2509.8147
| 2 | -0.00061926 |  | 2 | -0.0018376 | 2 | 0.00045336 | 0.0039116 | 2 | 1907.1829
| 2.5 | -0.0012835 |  | 2.5 | -0.002398 | 2.5 | 0.00034956 | 0.003016 | 2.5 | 1470.5103
| 3 | -0.0019183 |  | 3 | -0.0029453 | 3 | 0.00026206 | 0.0022611 | 3 | 1102.4267
| 3.5 | -0.0025252 |  | 3.5 | -0.0034881 | 3.5 | 0.00019786 | 0.0017072 | 3.5 | 832.3597
| 3.8 | -0.0028799 |  | 3.8 | -0.0038223 | 3.8 | 0.00017742 | 0.0015308 | 3.8 | 746.3815
| 3.8 | -0.0035071 |  | 3.8 | -0.0037796 | 3.8 | -0.00049243 | -0.0042487 | 3.8 | -2071.5377
| 3.5 | -0.0031675 |  | 3.5 | -0.0034214 | 3.5 | -0.00051111 | -0.0044099 | 3.5 | -2150.1263
| 3 | -0.0026098 |  | 3 | -0.0028251 | 3 | -0.00054974 | -0.0047432 | 3 | -2312.6203
| 2.5 | -0.002057 |  | 2.5 | -0.0022585 | 2.5 | -0.00056354 | -0.0048623 | 2.5 | -2370.6954
| 2 | -0.0015081 |  | 2 | -0.0016646 | 2 | -0.00060846 | -0.0052498 | 2 | -2559.6514
| 1.5 | -0.00098134 |  | 1.5 | -0.0010885 | 1.5 | -0.00065782 | -0.0056758 | 1.5 | -2767.3166
| 1 | -0.00050258 |  | 1 | -0.00048981 | 1 | -0.00077776 | -0.0067106 | 1 | -3271.863
| 0.6 | -0.00022159 |  | 0.6 | -3.5183e-05 | 0.6 | -0.0009514 | -0.0082088 | 0.6 | -4002.3372
| 0.4 | -0.0002038 |  | 0.4 | 0.00019887 | 0.4 | -0.0011677 | -0.010075 | 0.4 | -4912.1302
| 0.2 | -0.0005047 |  | 0.2 | 0.00041269 | 0.2 | -0.0016824 | -0.014516 | 0.2 | -7077.4378
| 0.1 | -0.0012506 |  | 0.1 | 0.00051737 | 0.1 | -0.002533 | -0.021855 | 0.1 | -10655.6461
| 0.05 | -0.0024859 |  | 0.05 | 0.00055917 | 0.05 | -0.00381 | -0.032873 | 0.05 | -16027.949
| -4.1387e-14 | -0.0049458 |  | -4.1387e-14 | 0.00060894 | -4.1387e-14 | -0.0063197 | -0.054527 | -4.1387e-14 | -26585.6904
| -0.05 | -0.003537 |  | -0.05 | 0.00065196 | -0.05 | -0.0049539 | -0.042743 | -0.05 | -20840.1437
| -0.1 | -0.0019984 |  | -0.1 | 0.00069362 | -0.1 | -0.003457 | -0.029828 | -0.1 | -14542.9952
| -0.2 | -0.00053437 |  | -0.2 | 0.00077939 | -0.2 | -0.0020788 | -0.017936 | -0.2 | -8744.915
| -0.4 | 0.00035928 |  | -0.4 | 0.00097671 | -0.4 | -0.0013824 | -0.011928 | -0.4 | -5815.572
| -0.6 | 0.00085501 |  | -0.6 | 0.0011836 | -0.6 | -0.0010936 | -0.0094355 | -0.6 | -4600.4507
| -1 | 0.0016006 |  | -1 | 0.0016081 | -1 | -0.0007725 | -0.0066652 | -1 | -3249.7556
| -1.5 | 0.0023626 |  | -1.5 | 0.0021613 | -1.5 | -0.00056376 | -0.0048642 | -1.5 | -2371.6152
| -2 | 0.0030567 |  | -2 | 0.002711 | -2 | -0.00041927 | -0.0036175 | -2 | -1763.7883
| -2.5 | 0.0037018 |  | -2.5 | 0.0032587 | -2.5 | -0.00032197 | -0.002778 | -2.5 | -1354.4469
| -3 | 0.0043104 |  | -3 | 0.0037808 | -3 | -0.00023545 | -0.0020315 | -3 | -990.4726
| -3.5 | 0.0048993 |  | -3.5 | 0.0043172 | -3.5 | -0.00018289 | -0.001578 | -3.5 | -769.399
| -3.8 | 0.0052358 |  | -3.8 | 0.0046328 | -3.8 | -0.00016203 | -0.0013981 | -3.8 | -681.6473

## 160mT_s
Appendix 23-2(1): Analysis of the Twente Magnetization data on G2001T6
| Temperature | 4.23 | K | dwire | 0.845 | mm
| ramprate | 160 | mT/s | Vsample | 2.051e-06 | m3
| Field sweep | 4 | T |  | (2 layers)
Linear correction: a*B
-8e-05
Raw sample signal |  |  | Empty coil signal |  |  | Corrected signal
Vb(V) | B(T) | Vh raw(V) | Vb(V) | B(T) | Vh emp(V) | B(T) | Vh cor(V) | m(Am2) | B(T) | Mv (Am-1)
| -3.8 | 0.0059526 |  | -3.8 | 0.0043888 | -3.8 | 0.00040096 | 0.0034595 | -3.8 | 1686.7579
| -3.5 | 0.0056266 |  | -3.5 | 0.0040565 | -3.5 | 0.00043133 | 0.0037216 | -3.5 | 1814.5106
| -3 | 0.0051048 |  | -3 | 0.0035282 | -3 | 0.00047777 | 0.0041223 | -3 | 2009.8877
| -2.5 | 0.0045832 |  | -2.5 | 0.0029935 | -2.5 | 0.00053085 | 0.0045802 | -2.5 | 2233.1562
| -2 | 0.0040474 |  | -2 | 0.0024531 | -2 | 0.00057555 | 0.0049659 | -2 | 2421.224
| -1.5 | 0.0035466 |  | -1.5 | 0.0019033 | -1.5 | 0.00066449 | 0.0057333 | -1.5 | 2795.3608
| -1 | 0.0030795 |  | -1 | 0.0013602 | -1 | 0.00078048 | 0.0067341 | -1 | 3283.3246
| -0.6 | 0.0028195 |  | -0.6 | 0.0009238 | -0.6 | 0.00098885 | 0.0085319 | -0.6 | 4159.8764
| -0.4 | 0.0028077 |  | -0.4 | 0.00069687 | -0.4 | 0.00122 | 0.010526 | -0.4 | 5132.2798
| -0.2 | 0.0031326 |  | -0.2 | 0.00049983 | -0.2 | 0.0017579 | 0.015168 | -0.2 | 7395.2531
| -0.1 | 0.0039351 |  | -0.1 | 0.00041034 | -0.1 | 0.0026579 | 0.022933 | -0.1 | 11181.2631
| -0.05 | 0.0053184 |  | -0.05 | 0.0003595 | -0.05 | 0.0040961 | 0.035342 | -0.05 | 17231.3764
| -4.0992e-14 | 0.0074944 |  | -4.0992e-14 | 0.00030161 | -4.0992e-14 | 0.006334 | 0.05465 | -4.0992e-14 | 26645.7611
| 0.05 | 0.0059919 |  | 0.05 | 0.0002625 | 0.05 | 0.0048746 | 0.042059 | 0.05 | 20506.3914
| 0.1 | 0.0045335 |  | 0.1 | 0.00022036 | 0.1 | 0.0034623 | 0.029873 | 0.1 | 14565.2771
| 0.2 | 0.0031357 |  | 0.2 | 0.00014164 | 0.2 | 0.0021512 | 0.018561 | 0.2 | 9049.7849
| 0.4 | 0.0022489 |  | 0.4 | -4.4382e-05 | 0.4 | 0.0014665 | 0.012653 | 0.4 | 6169.1327
| 0.6 | 0.0017387 |  | 0.6 | -0.00024501 | 0.6 | 0.0011729 | 0.01012 | 0.6 | 4934.1987
| 1 | 0.00099651 |  | 1 | -0.00067414 | 1 | 0.00089183 | 0.0076948 | 1 | 3751.7259
| 1.5 | 0.00021388 |  | 1.5 | -0.0012112 | 1.5 | 0.00068621 | 0.0059207 | 1.5 | 2886.7379
| 2 | -0.00049515 |  | 2 | -0.0017424 | 2 | 0.00054842 | 0.0047318 | 2 | 2307.0876
| 2.5 | -0.0011611 |  | 2.5 | -0.0022778 | 2.5 | 0.00045793 | 0.0039511 | 2.5 | 1926.4172
| 3 | -0.0017954 |  | 3 | -0.0028057 | 3 | 0.00039147 | 0.0033776 | 3 | 1646.8211
| 3.5 | -0.0024065 |  | 3.5 | -0.0033187 | 3.5 | 0.00033347 | 0.0028772 | 3.5 | 1402.8212
| 3.8 | -0.0027614 |  | 3.8 | -0.0036225 | 3.8 | 0.00030622 | 0.0026421 | 3.8 | 1288.2206
| 3.8 | -0.0034319 |  | 3.8 | -0.0035901 | 3.8 | -0.00039664 | -0.0034222 | 3.8 | -1668.571
| 3.5 | -0.0030955 |  | 3.5 | -0.0032347 | 3.5 | -0.0004397 | -0.0037938 | 3.5 | -1849.7144
| 3 | -0.0025426 |  | 3 | -0.0026866 | 3 | -0.00047481 | -0.0040967 | 3 | -1997.429
| 2.5 | -0.0020003 |  | 2.5 | -0.0021352 | 2.5 | -0.00052394 | -0.0045206 | 2.5 | -2204.107
| 2 | -0.0014614 |  | 2 | -0.0015779 | 2 | -0.00058236 | -0.0050247 | 2 | -2449.8695
| 1.5 | -0.00093256 |  | 1.5 | -0.0010166 | 1.5 | -0.00065476 | -0.0056494 | 1.5 | -2754.4576
| 1 | -0.00047113 |  | 1 | -0.00044917 | 1 | -0.00080079 | -0.0069093 | 1 | -3368.7517
| 0.6 | -0.00019295 |  | 0.6 | -1.381e-05 | 0.6 | -0.00098996 | -0.0085415 | 0.6 | -4164.5715
| 0.4 | -0.00017358 |  | 0.4 | 0.00020187 | 0.4 | -0.0012023 | -0.010373 | 0.4 | -5057.7293
| 0.2 | -0.00048585 |  | 0.2 | 0.00039739 | 0.2 | -0.0017261 | -0.014893 | 0.2 | -7261.1875
| 0.1 | -0.0012441 |  | 0.1 | 0.00049834 | 0.1 | -0.0025932 | -0.022375 | 0.1 | -10909.1315
| 0.05 | -0.002515 |  | 0.05 | 0.0005474 | 0.05 | -0.0039172 | -0.033798 | 0.05 | -16478.9883
| -4.1387e-14 | -0.0048125 |  | -4.1387e-14 | 0.00059589 | -4.1387e-14 | -0.0062672 | -0.054074 | -4.1387e-14 | -26364.7444
| -0.05 | -0.0035252 |  | -0.05 | 0.00064627 | -0.05 | -0.0050343 | -0.043436 | -0.05 | -21178.105
| -0.1 | -0.0019902 |  | -0.1 | 0.00068692 | -0.1 | -0.0035439 | -0.030577 | -0.1 | -14908.5591
| -0.2 | -0.0005301 |  | -0.2 | 0.00076148 | -0.2 | -0.0021664 | -0.018692 | -0.2 | -9113.6061
| -0.4 | 0.00037236 |  | -0.4 | 0.00094816 | -0.4 | -0.0014666 | -0.012654 | -0.4 | -6169.7773
| -0.6 | 0.00087932 |  | -0.6 | 0.0011376 | -0.6 | -0.0011651 | -0.010053 | -0.6 | -4901.3132
| -1 | 0.001616 |  | -1 | 0.0015589 | -1 | -0.00088178 | -0.0076081 | -1 | -3709.4521
| -1.5 | 0.0023894 |  | -1.5 | 0.0020792 | -1.5 | -0.00066863 | -0.005769 | -1.5 | -2812.7695
| -2 | 0.0030834 |  | -2 | 0.0026091 | -2 | -0.0005445 | -0.004698 | -2 | -2290.5802
| -2.5 | 0.0037165 |  | -2.5 | 0.0031146 | -2.5 | -0.00045698 | -0.0039429 | -2.5 | -1922.4204
| -3 | 0.0043266 |  | -3 | 0.0036313 | -3 | -0.00040359 | -0.0034822 | -3 | -1697.8061
| -3.5 | 0.0049066 |  | -3.5 | 0.0041292 | -3.5 | -0.00036148 | -0.0031189 | -3.5 | -1520.6613
| -3.8 | 0.0052437 |  | -3.8 | 0.0044266 | -3.8 | -0.00034577 | -0.0029833 | -3.8 | -1454.5683

## 240mT_s
Appendix 23-2(1): Analysis of the Twente Magnetization data on G2001T6
| Temperature | 4.23 | K | dwire | 0.845 | mm
| ramprate | 240 | mT/s | Vsample | 2.051e-06 | m3
| Field sweep | 4 | T |  | (2 layers)
Linear correction: a*B
-7e-05
Raw sample signal |  |  | Empty coil signal |  |  | Corrected signal
Vb(V) | B(T) | Vh raw(V) | Vb(V) | B(T) | Vh emp(V) | B(T) | Vh cor(V) | m(Am2) | B(T) | Mv (Am-1)
| -3.8 | 0.0060495 |  | -3.8 | 0.0043766 | -3.8 | 0.00045461 | 0.0039224 | -3.8 | 1912.4524
| -3.5 | 0.0057373 |  | -3.5 | 0.0040493 | -3.5 | 0.00049066 | 0.0042334 | -3.5 | 2064.0859
| -3 | 0.0052318 |  | -3 | 0.0035181 | -3 | 0.00055143 | 0.0047578 | -3 | 2319.7608
| -2.5 | 0.0047186 |  | -2.5 | 0.0029863 | -2.5 | 0.00060497 | 0.0052198 | -2.5 | 2545.0026
| -2 | 0.0042007 |  | -2 | 0.0024463 | -2 | 0.00066221 | 0.0057136 | -2 | 2785.7579
| -1.5 | 0.0037112 |  | -1.5 | 0.0019054 | -1.5 | 0.00074857 | 0.0064588 | -1.5 | 3149.0974
| -1 | 0.003261 |  | -1 | 0.0013472 | -1 | 0.00089149 | 0.0076919 | -1 | 3750.3327
| -0.6 | 0.0030175 |  | -0.6 | 0.00091829 | -0.6 | 0.0011049 | 0.0095336 | -0.6 | 4648.2709
| -0.4 | 0.003012 |  | -0.4 | 0.00069913 | -0.4 | 0.0013326 | 0.011498 | -0.4 | 5606.0379
| -0.2 | 0.0033492 |  | -0.2 | 0.00049872 | -0.2 | 0.0018842 | 0.016258 | -0.2 | 7926.6236
| -0.1 | 0.004175 |  | -0.1 | 0.00040594 | -0.1 | 0.0028098 | 0.024243 | -0.1 | 11820.2557
| -0.05 | 0.0056163 |  | -0.05 | 0.00035419 | -0.05 | 0.0043063 | 0.037156 | -0.05 | 18115.8929
| -4.0992e-14 | 0.0074354 |  | -4.0992e-14 | 0.00030729 | -4.0992e-14 | 0.0061758 | 0.053286 | -4.0992e-14 | 25980.5058
| 0.05 | 0.006191 |  | 0.05 | 0.00025673 | 0.05 | 0.0049855 | 0.043015 | 0.05 | 20972.7583
| 0.1 | 0.0047817 |  | 0.1 | 0.00020756 | 0.1 | 0.0036289 | 0.03131 | 0.1 | 15265.8759
| 0.2 | 0.0033601 |  | 0.2 | 0.00014003 | 0.2 | 0.0022818 | 0.019688 | 0.2 | 9599.2112
| 0.4 | 0.0024608 |  | 0.4 | -5.1192e-05 | 0.4 | 0.0015877 | 0.013699 | 0.4 | 6679.1857
| 0.6 | 0.0019512 |  | 0.6 | -0.00025462 | 0.6 | 0.0012956 | 0.011179 | 0.6 | 5450.2902
| 1 | 0.0011955 |  | 1 | -0.00068129 | 1 | 0.00099447 | 0.0085805 | 1 | 4183.547
| 1.5 | 0.00041192 |  | 1.5 | -0.0011992 | 1.5 | 0.00076383 | 0.0065904 | 1.5 | 3213.2633
| 2 | -0.00029911 |  | 2 | -0.0017286 | 2 | 0.00061723 | 0.0053255 | 2 | 2596.5506
| 2.5 | -0.00097127 |  | 2.5 | -0.002265 | 2.5 | 0.00051649 | 0.0044563 | 2.5 | 2172.7501
| 3 | -0.0016007 |  | 3 | -0.0027782 | 3 | 0.00043522 | 0.0037551 | 3 | 1830.8773
| 3.5 | -0.0022136 |  | 3.5 | -0.0033105 | 3.5 | 0.00038966 | 0.003362 | 3.5 | 1639.2057
| 3.8 | -0.0025653 |  | 3.8 | -0.003611 | 3.8 | 0.00035943 | 0.0031012 | 3.8 | 1512.0641
| 3.8 | -0.0033238 |  | 3.8 | -0.0035716 | 3.8 | -0.00043846 | -0.0037831 | 3.8 | -1844.5032
| 3.5 | -0.0029995 |  | 3.5 | -0.0032214 | 3.5 | -0.00048536 | -0.0041877 | 3.5 | -2041.7967
| 3 | -0.0024521 |  | 3 | -0.002669 | 3 | -0.0005254 | -0.0045332 | 3 | -2210.2364
| 2.5 | -0.0019267 |  | 2.5 | -0.0021212 | 2.5 | -0.00058282 | -0.0050287 | 2.5 | -2451.8151
| 2 | -0.0013946 |  | 2 | -0.0015608 | 2 | -0.00064608 | -0.0055744 | 2 | -2717.9071
| 1.5 | -0.00088398 |  | 1.5 | -0.0010135 | 1.5 | -0.00071778 | -0.0061931 | 1.5 | -3019.5598
| 1 | -0.00043298 |  | 1 | -0.00044055 | 1 | -0.0008747 | -0.0075471 | 1 | -3679.6993
| 0.6 | -0.00017841 |  | 0.6 | -8.2838e-06 | 0.6 | -0.0010804 | -0.0093219 | 0.6 | -4545.0292
| 0.4 | -0.00016587 |  | 0.4 | 0.00021163 | 0.4 | -0.0013018 | -0.011232 | 0.4 | -5476.2909
| 0.2 | -0.00048508 |  | 0.2 | 0.00041552 | 0.2 | -0.0018389 | -0.015866 | 0.2 | -7735.7372
| 0.1 | -0.0012741 |  | 0.1 | 0.00050361 | 0.1 | -0.0027229 | -0.023494 | 0.1 | -11454.8506
| 0.05 | -0.0026281 |  | 0.05 | 0.00055255 | 0.05 | -0.0041294 | -0.035629 | 0.05 | -17371.514
| -4.1387e-14 | -0.0045924 |  | -4.1387e-14 | 0.00059982 | -4.1387e-14 | -0.0061445 | -0.053015 | -4.1387e-14 | -25848.5687
| -0.05 | -0.0034785 |  | -0.05 | 0.00065462 | -0.05 | -0.0050889 | -0.043907 | -0.05 | -21407.7386
| -0.1 | -0.0020185 |  | -0.1 | 0.00069096 | -0.1 | -0.0036688 | -0.031655 | -0.1 | -15433.7627
| -0.2 | -0.00054358 |  | -0.2 | 0.00076736 | -0.2 | -0.0022772 | -0.019648 | -0.2 | -9579.7656
| -0.4 | 0.00036689 |  | -0.4 | 0.00094838 | -0.4 | -0.0015618 | -0.013475 | -0.4 | -6570.01
| -0.6 | 0.00087814 |  | -0.6 | 0.0011453 | -0.6 | -0.0012614 | -0.010884 | -0.6 | -5306.4516
| -1 | 0.0016291 |  | -1 | 0.0015646 | -1 | -0.00095777 | -0.0082638 | -1 | -4029.137
| -1.5 | 0.0023998 |  | -1.5 | 0.0020809 | -1.5 | -0.00073829 | -0.0063701 | -1.5 | -3105.8498
| -2 | 0.003097 |  | -2 | 0.0026044 | -2 | -0.00059968 | -0.0051741 | -2 | -2522.7223
| -2.5 | 0.0037309 |  | -2.5 | 0.0031211 | -2.5 | -0.00051745 | -0.0044647 | -2.5 | -2176.8229
| -3 | 0.004338 |  | -3 | 0.0036183 | -3 | -0.00044253 | -0.0038182 | -3 | -1861.6312
| -3.5 | 0.0049248 |  | -3.5 | 0.0041166 | -3.5 | -0.00038913 | -0.0033575 | -3.5 | -1637.0074
| -3.8 | 0.0052616 |  | -3.8 | 0.0044177 | -3.8 | -0.00037436 | -0.00323 | -3.8 | -1574.8402